## ３次方程式の解
このページはパスワード無しで保護しています（入力欄/水色のセル/はロックを解除してありますので入力は出来ます）
３次方程式の解 ワークシート版 Eq3DWS Ver.1.04 Alpha Edition（開発中版）
| 入力値 [F(X)=K3*X3+K2*X2+K1*X+K0=0 (K3<>0)] |  |  |  | 解より(実数)係数逆算
| 項目 | 記号 | 値 | 備考 | 設定する解(*) |  |  | 係数
| ３乗の項 | K3 | 1 | (K3<>0) |  | 実数項 | 虚数項 | K3 | 1
| ２乗の項 | K2 | -2 |  | X1 | 2 | 1 | K2 | -2
| １乗の項 | K1 | -3 |  | X2 | 2 | -1 | K1 | -3
| 定数項 | K0 | 10 |  | X3 | -2 | 0 | K0 | 10
| 解 |  |  | 備考 | ＊：６桁以上は係数の計算で桁落ちし、誤差が大きくなります
| 解１ | -2+0i |  | この計算では、解１は必ず実数解となります
| 解２ | 2+1i
| 解３ | 2-1i
| 解の評価 (参考値程度) この計算でも誤差が生じます | 残差 [求めた解を式に代入:期待値０] （アドインで分析ツール組込必要） |  | 残差の絶対値 [(modulus):期待値０] （アドインで分析ツール組込必要）
| 解１ | 0 |  | 0
| 解２ | 0 |  | 0
| 解３ | 0 |  | 0
解の計算
| 項目 | 記号 | 値 | 備考
正規化 [X3+AX2+B*X+C=0]
| ３乗の項 |  | 1 | (K3/K3=1)
| ２乗の項 | A | -2 | (K2/K3)
| １乗の項 | B | -3 | (K1/K3)
| 定数項 | C | 10 | (K0/K3)
判別値の計算
| 重根の判別 | P | -1.4444 | (3*B-A*A)/9
| ２重根の判別 | Q | 7.4074 | (27*C-9*A*B+2*A*A*A)/27
| 判別式 | D | 42.8148 | Q*Q+4*P*P*P
判別表
| D | P | Q | 解の種別
| >0 |  |  | １つの実数解と２つの互いに共役な複素数解
|  |  | >0 | Ｓ字(極大小)区間のＹは＋
|  |  | =0 | Ｓ字(極大小)区間の中点は±０
|  |  | <0 | Ｓ字(極大小)区間のＹは－
| <=0 |  |  | ３つの実数解
| =0 | =0 | =0 | ３重根 T=Pi/2
|  |  | <>0 | ERR（このケースはあり得ません）
|  | <>0 | =0 | ERR（このケースはあり得ません）
|  |  | <>0 | ２重根と(それとは異なる)実数解１つ
|  |  | >0 | ２重根と(それと異なる)実数解間のＹが＋ ２重根は、導関数F'(x)=0の解の大きい方 T=Pi
|  |  | <0 | ２重根と(それと異なる)実数解間のＹが－ ２重根は、導関数F'(x)=0の解の小さい方 T=0
| <0 |  |  | ３つの異なる実数解
|  |  | <0 | Ｓ字(極大小)区間の中点のＹは－ T=Atan(Sqrt(-D)/(-Q))
|  |  | =0 | Ｓ字(極大小)区間の中点のＹは±０ T=Pi/2
|  |  | >0 | Ｓ字(極大小)区間の中点のＹは＋ T=Atan(Sqrt(-D)/(-Q))
判定
| 解の判定 | 1つの実数解と２つの互いに共役な複素数解
| 実数解の種別 | ***
| ２重根の種別 | ***
１つの実数解と２つの互いに共役な複素数解
|  | SU | -0.43205 | (-Q+Sqrt(D))/2
|  | U | -0.75598 | IF(SU>=0,SU^(1/3),(-SU)^(1/3)*(-1))
|  | SV | -6.9754 | (-Q-Sqrt(D))/2
|  | V | -1.9107 | IF(SV>=0,SV^(1/3),(-SV)^(1/3)*(-1))
|  | ALP | -2.6667 | U+V
解
| 解１ 実数項 | X1r | -2 | ALP - A / 3
| 虚数項 | X1i | 0 | 0
| 解２ 実数項 | X2r | 2 | -(ALP/2)-A/3
| 虚数項 | X2i | 1 | Sqrt(3)/2*(U-V)
| 解３ 実数項 | X3r | 2 | -(ALP/2)-A/3
| 虚数項 | X3i | -1 | -Sqrt(3)/2*(U-V)
３つの実数解 [***]
|  | T | #VALUE! | If(Q=0,Pi/2, IF(D=0,IF(Q>0,Pi, 0), Atan(Sqrt(-D)/(-Q)) ))
|  | T' | #VALUE! | T+π ← T<0 (３つの異なる実数解時)
|  | P2 | 2.4037 | Sqrt(-P)*2
解
| 解１ 実数項 | X1r | #VALUE! | -P2*Sin(Pi/6+T/3)-A/3
| 虚数項 | X1i | 0 | 0
| 解２ 実数項 | X2r | #VALUE! | -P2*Sin(Pi/6-T/3)-A/3
| 虚数項 | X2i | 0 | 0
| 解３ 実数項 | X3r | #VALUE! | P2*Sin(Pi/2-T/3)-A/3
| 虚数項 | X3i | 0 | 0
グラフ用データ 自動設定
| Xr_min | -2 | 実数項の最小値
| Xr_max | 2 | 最大値
| dX | 4 | 差(Xr_max-Xt_min)
| dX1 | -0.2 | グラフ前後の延長割合
| dX2 | 0.2
| Xmin | -2.8 | グラフ範囲
| Xmax | 2.8
| step | 200 | 分割数（グラフ設定範囲数－１）
| pitch | 0.028 | ピッチ
グラフ用データ [X:-2.8～2.8]
| X | F(X) | F'(X) [F(X)の導関数]
| -2.8 | -19.232 | 31.72
| -2.772 | -18.352 | 31.14
| -2.744 | -17.4881 | 30.5646
| -2.716 | -16.6403 | 29.994
| -2.688 | -15.8084 | 29.428
| -2.66 | -14.9923 | 28.8668
| -2.632 | -14.1918 | 28.3103
| -2.604 | -13.4069 | 27.7584
| -2.576 | -12.6373 | 27.2113
| -2.548 | -11.883 | 26.6689
| -2.52 | -11.1438 | 26.1312
| -2.492 | -10.4196 | 25.5982
| -2.464 | -9.7103 | 25.0699
| -2.436 | -9.0156 | 24.5463
| -2.408 | -8.3356 | 24.0274
| -2.38 | -7.6701 | 23.5132
| -2.352 | -7.0188 | 23.0037
| -2.324 | -6.3818 | 22.4989
| -2.296 | -5.7589 | 21.9988
| -2.268 | -5.1498 | 21.5035
| -2.24 | -4.5546 | 21.0128
| -2.212 | -3.9731 | 20.5268
| -2.184 | -3.4051 | 20.0456
| -2.156 | -2.8505 | 19.569
| -2.128 | -2.3092 | 19.0972
| -2.1 | -1.781 | 18.63
| -2.072 | -1.2658 | 18.1676
| -2.044 | -0.76357 | 17.7098
| -2.016 | -0.27405 | 17.2568
| -1.988 | 0.20285 | 16.8084
| -1.96 | 0.66726 | 16.3648
| -1.932 | 1.1193 | 15.9259
| -1.904 | 1.5592 | 15.4916
| -1.876 | 1.9869 | 15.0621
| -1.848 | 2.4027 | 14.6373
| -1.82 | 2.8066 | 14.2172
| -1.792 | 3.1989 | 13.8018
| -1.764 | 3.5796 | 13.3911
| -1.736 | 3.9488 | 12.9851
| -1.708 | 4.3068 | 12.5838
| -1.68 | 4.6536 | 12.1872
| -1.652 | 4.9893 | 11.7953
| -1.624 | 5.3141 | 11.4081
| -1.596 | 5.6282 | 11.0256
| -1.568 | 5.9316 | 10.6479
| -1.54 | 6.2245 | 10.2748
| -1.512 | 6.5071 | 9.9064
| -1.484 | 6.7793 | 9.5428
| -1.456 | 7.0415 | 9.1838
| -1.428 | 7.2937 | 8.8296
| -1.4 | 7.536 | 8.48
| -1.372 | 7.7686 | 8.1352
| -1.344 | 7.9916 | 7.795
| -1.316 | 8.2052 | 7.4596
| -1.288 | 8.4094 | 7.1288
| -1.26 | 8.6044 | 6.8028
| -1.232 | 8.7904 | 6.4815
| -1.204 | 8.9674 | 6.1648
| -1.176 | 9.1357 | 5.8529
| -1.148 | 9.2952 | 5.5457
| -1.12 | 9.4463 | 5.2432
| -1.092 | 9.5889 | 4.9454
| -1.064 | 9.7233 | 4.6523
| -1.036 | 9.8495 | 4.3639
| -1.008 | 9.9677 | 4.0802
| -0.98 | 10.078 | 3.8012
| -0.952 | 10.1806 | 3.5269
| -0.924 | 10.2756 | 3.2573
| -0.896 | 10.363 | 2.9924
| -0.868 | 10.4432 | 2.7323
| -0.84 | 10.5161 | 2.4768
| -0.812 | 10.5819 | 2.226
| -0.784 | 10.6408 | 1.98
| -0.756 | 10.6928 | 1.7386
| -0.728 | 10.7382 | 1.502
| -0.7 | 10.777 | 1.27
| -0.672 | 10.8094 | 1.0428
| -0.644 | 10.8354 | 0.82021
| -0.616 | 10.8553 | 0.60237
| -0.588 | 10.8692 | 0.38923
| -0.56 | 10.8772 | 0.1808
| -0.532 | 10.8794 | -0.022928
| -0.504 | 10.8759 | -0.22195
| -0.476 | 10.867 | -0.41627
| -0.448 | 10.8527 | -0.60589
| -0.42 | 10.8331 | -0.7908
| -0.392 | 10.8084 | -0.97101
| -0.364 | 10.7788 | -1.1465
| -0.336 | 10.7443 | -1.3173
| -0.308 | 10.7051 | -1.4834
| -0.28 | 10.6612 | -1.6448
| -0.252 | 10.613 | -1.8015
| -0.224 | 10.5604 | -1.9535
| -0.196 | 10.5036 | -2.1008
| -0.168 | 10.4428 | -2.2433
| -0.14 | 10.3781 | -2.3812
| -0.112 | 10.3095 | -2.5144
| -0.084 | 10.2373 | -2.6428
| -0.056 | 10.1616 | -2.7666
| -0.028 | 10.0824 | -2.8856
| 2.4147e-15 | 10 | -3
| 0.028 | 9.9145 | -3.1096
| 0.056 | 9.8259 | -3.2146
| 0.084 | 9.7345 | -3.3148
| 0.112 | 9.6403 | -3.4104
| 0.14 | 9.5435 | -3.5012
| 0.168 | 9.4443 | -3.5873
| 0.196 | 9.3427 | -3.6688
| 0.224 | 9.2389 | -3.7455
| 0.252 | 9.133 | -3.8175
| 0.28 | 9.0252 | -3.8848
| 0.308 | 8.9155 | -3.9474
| 0.336 | 8.8041 | -4.0053
| 0.364 | 8.6912 | -4.0585
| 0.392 | 8.5769 | -4.107
| 0.42 | 8.4613 | -4.1508
| 0.448 | 8.3445 | -4.1899
| 0.476 | 8.2267 | -4.2243
| 0.504 | 8.108 | -4.254
| 0.532 | 7.9885 | -4.2789
| 0.56 | 7.8684 | -4.2992
| 0.588 | 7.7478 | -4.3148
| 0.616 | 7.6268 | -4.3256
| 0.644 | 7.5056 | -4.3318
| 0.672 | 7.3843 | -4.3332
| 0.7 | 7.263 | -4.33
| 0.728 | 7.1419 | -4.322
| 0.756 | 7.021 | -4.3094
| 0.784 | 6.9006 | -4.292
| 0.812 | 6.7807 | -4.27
| 0.84 | 6.6615 | -4.2432
| 0.868 | 6.5431 | -4.2117
| 0.896 | 6.4257 | -4.1756
| 0.924 | 6.3093 | -4.1347
| 0.952 | 6.1942 | -4.0891
| 0.98 | 6.0804 | -4.0388
| 1.008 | 5.9681 | -3.9838
| 1.036 | 5.8573 | -3.9241
| 1.064 | 5.7484 | -3.8597
| 1.092 | 5.6412 | -3.7906
| 1.12 | 5.5361 | -3.7168
| 1.148 | 5.4331 | -3.6383
| 1.176 | 5.3324 | -3.5551
| 1.204 | 5.2341 | -3.4672
| 1.232 | 5.1383 | -3.3745
| 1.26 | 5.0452 | -3.2772
| 1.288 | 4.9548 | -3.1752
| 1.316 | 4.8674 | -3.0684
| 1.344 | 4.783 | -2.957
| 1.372 | 4.7019 | -2.8408
| 1.4 | 4.624 | -2.72
| 1.428 | 4.5496 | -2.5944
| 1.456 | 4.4788 | -2.4642
| 1.484 | 4.4116 | -2.3292
| 1.512 | 4.3484 | -2.1896
| 1.54 | 4.2891 | -2.0452
| 1.568 | 4.2339 | -1.8961
| 1.596 | 4.1829 | -1.7424
| 1.624 | 4.1363 | -1.5839
| 1.652 | 4.0943 | -1.4207
| 1.68 | 4.0568 | -1.2528
| 1.708 | 4.0242 | -1.0802
| 1.736 | 3.9964 | -0.90291
| 1.764 | 3.9736 | -0.72091
| 1.792 | 3.9561 | -0.53421
| 1.82 | 3.9438 | -0.3428
| 1.848 | 3.9369 | -0.14669
| 1.876 | 3.9356 | 0.054128
| 1.904 | 3.94 | 0.25965
| 1.932 | 3.9502 | 0.46987
| 1.96 | 3.9663 | 0.6848
| 1.988 | 3.9886 | 0.90443
| 2.016 | 4.017 | 1.1288
| 2.044 | 4.0518 | 1.3578
| 2.072 | 4.0931 | 1.5916
| 2.1 | 4.141 | 1.83
| 2.128 | 4.1956 | 2.0732
| 2.156 | 4.2571 | 2.321
| 2.184 | 4.3257 | 2.5736
| 2.212 | 4.4013 | 2.8308
| 2.24 | 4.4842 | 3.0928
| 2.268 | 4.5745 | 3.3595
| 2.296 | 4.6724 | 3.6308
| 2.324 | 4.7779 | 3.9069
| 2.352 | 4.8912 | 4.1877
| 2.38 | 5.0125 | 4.4732
| 2.408 | 5.1418 | 4.7634
| 2.436 | 5.2793 | 5.0583
| 2.464 | 5.4251 | 5.3579
| 2.492 | 5.5794 | 5.6622
| 2.52 | 5.7422 | 5.9712
| 2.548 | 5.9138 | 6.2849
| 2.576 | 6.0942 | 6.6033
| 2.604 | 6.2836 | 6.9264
| 2.632 | 6.4821 | 7.2543
| 2.66 | 6.6899 | 7.5868
| 2.688 | 6.907 | 7.924
| 2.716 | 7.1337 | 8.266
| 2.744 | 7.37 | 8.6126
| 2.772 | 7.616 | 8.964
| 2.8 | 7.872 | 9.32
Note on I7: 虚数項を設定するときは、実数項をX1=X2とすること

## Readme
------------------------------------------------------------------------------
３次元方程式の解 ワークシート版
３次方程式の解を演算するワークシート
Eq3DWS Ver.1.02 Alpha Edition （開発中版） [2009/12/18] Akinori Kamegai (C) 2009
------------------------------------------------------------------------------
■■■■■■■■■■■■■■■■■■■■■■■■■■■■■■■■■■■■■■■
★動作に致命的な不具合や演算結果が不正確な可能性があります
★必ずデータのバックアップを取った上でご利用下さい
■■■■■■■■■■■■■■■■■■■■■■■■■■■■■■■■■■■■■■■
【動作条件】
●Excel 2000 以降
【３次元方程式の解 ワークシート版 の使い方】
１．バックが水色のセルに数値を入力してください
パスワード無しでシートの保護がしてありますが、
バックが水色のセルはロックが解除してあります
【作動確認（開発環境）】
・Windows 2000 SP4 + IE6 + Excel 2000
・Windows XP Pro SP2 + IE6 + Excel 2002
【免責事項】
・このプログラムを使用して不都合や損害等が生じても一切責任を負いません
【サポート】
・サポートはありません
【その他】
・動作に致命的な不具合や演算結果が不正確な可能性があります
・必ずデータのバックアップを取った上でご利用下さい
【著作権・使用条件等】
・この ３次元方程式の解 ワークシート版 の著作権は、Akinori Kamegai が所有しています
・会社内等､自己の業務で使用するケースについてはご自由にお使い頂いてかまいませんが、
十分に動作確認の上 自己責任でご利用下さい）
・自己の業務以外の商利用の場合はご使用できません
※ この ３次元方程式の解 ワークシート版 のすべてまたは一部を添付したデータやソフトを
配布・販売することは、有償・無償を問わずできません。（自己使用以外のご利用は出来ません）
・当方の許可無くこのこの ３次元方程式の解 ワークシート版 を配布・転載することを禁止します
・今後、使用条件は変更になる可能性があります
【主な更新履歴】
日にち バージョン 項目 更新内容
---------------+----------------------------------+---------+--------------------------------------------------------------
[2009/12/18] Ver.1.04 修正変更 配置など若干修正・変更
[2009/12/18] Ver.1.03 修 正 若干
[2009/12/18] Ver.1.02 修 正 コメントなど
[2009/12/18] Ver.1.01 修 正 コメントなど
[2009/12/18] Ver.1.00 新 規 新規公開
---------------+----------------------------------+---------+--------------------------------------------------------------