## ３次方程式の解 (Lite)
このページはパスワード無しで保護しています
３次方程式の解 ワークシート版 Lite
Eq3DWSL Ver.1.00 Alpha Edition（開発中版）
Akinori Kamegai (C) 2010
※ライセンスフリーです（改編や配布等特に制限はありません）が、
十分に動作確認の上 自己責任でご利用下さい
※この計算表では、解１は必ず実数解です
※残差は、求めた解を３次方程式に代入した値です（期待値は０）
※解の評価に、アドインで分析ツール組込必要です
３次方程式の解 ワークシート版 Lite Eq3DWSL Ver.1.00 Alpha Edition（開発中版） Akinori Kamegai (C) 2010
K3*X3+K2*X2+K1*X+K0=0
| 項目 (記号) | 値
| ３乗の項 (K3<>0) | 2
| ２乗の項 (K2) | -2
| １乗の項 (K1) | -4
| 定数項 (K0) | 8
解の計算
| 重根の判別 (P) | -0.77778
| ２重根の判別 (Q) | 3.2593
| 判別式 (D) | 8.7407
| U | -0.53297
| V | -1.4593
| ALP | -1.9923
解
| 解１ 実数項 (X1r) | -1.659
| 虚数項 (X1i) | 0
| 解２ 実数項 (X2r) | 1.3295
| 虚数項 (X2i) | 0.80225
| 解３ 実数項 (X3r) | 1.3295
| 虚数項 (X3i) | -0.80225
解 (R+Ii 形式)
| 解１ | -1.65896708191699+0i
| 解２ | 1.3294835409585+0.802254557557411i
| 解３ | 1.3294835409585-0.802254557557411i
解の評価 (残差の絶対値)
| 解１ | 8.0824e-14
| 解２ | 3.2024e-14
| 解３ | 3.2024e-14

## Readme
------------------------------------------------------------------------------
３次元方程式の解 ワークシート版 Lite
３次方程式の解を演算するワークシート
Eq3DWSL Ver.1.00 Alpha Edition （開発中版） [2010/01/18] Akinori Kamegai (C) 2010
------------------------------------------------------------------------------
■■■■■■■■■■■■■■■■■■■■■■■■■■■■■■■■■■■■■■■
★動作に致命的な不具合や演算結果が不正確な可能性があります
★必ずデータのバックアップを取った上でご利用下さい
■■■■■■■■■■■■■■■■■■■■■■■■■■■■■■■■■■■■■■■
【動作条件】
・Excel 2000 以降
【作動確認（開発環境）】
・Windows 2000 SP4 + IE6 + Excel 2000
・Windows XP Pro SP2 + IE6 + Excel 2002
【免責事項】
・このプログラムを使用して不都合や損害等が生じても一切責任を負いません
【サポート】
・サポートはありません
【その他】
・動作に致命的な不具合や演算結果が不正確な可能性があります
・必ずデータのバックアップを取った上でご利用下さい
【著作権・使用条件等】
・この ３次元方程式の解 ワークシート版 Lite の著作権は、Akinori Kamegai が所有しています
・ライセンスフリーです（改編や配布等特に制限はありません）が、十分に動作確認の上 自己責任でご利用下さい
・今後、使用条件は変更になる可能性があります
【主な更新履歴】
日にち バージョン 項目 更新内容
---------------+----------------------------------+---------+--------------------------------------------------------------
[2010/01/18] Ver.1.00 新 規 新規公開
---------------+----------------------------------+---------+--------------------------------------------------------------