## FFT_SampleData
高速フーリエ解析 (FFT for Excel) サンプルデータと解析例
FFT for Excel Ver.1.10 Alpha Edition （開発中版）[2010/06/06]
Akinori Kamegai (C) 2010
※周波数(Hz)は、1/(2*サンプリング間隔)=500以下
サンプルデータ | [7 empty] | 高速フーリエ解析
サンプリング間隔 (Sec) | 0.001 | 100 | 33.57 | 222.987 | 358.1785 | 475.655 | 周波数 (Hz) | By FFT for Excel Ver.1.00 Alpha Edition （開発中版）[2010/06/06] |  |  | 周波数150Hz以下をカット
データ数 | 1024 | 0 | 0.015 | -0.003 | 0.025 | -0.005 | Δt |  |  | ※<>内はFFT for Excelの入力設定
No. | 時間 (Sec) | Sin波1 | Sin波2 | Sin波3 | Sin波4 | Sin波5 | 計 | 周波数 (Hz) | フーリエ変換 <入力範囲:I36:I1059, 出力:L36:L1059> | ¦フーリエ変換¦ <入力範囲:I36:I1059, 出力:L36:L1059, 絶対値:on> | フーリエ変換(K36:K1059)の 150Hz以下を０ <O36:O189, O906:O1059> | 【周波数150Hz以下をカットしたデータ】 逆フーリエ変換 <入力範囲:O36:O1059, 出力:P36:P1059> | 確認 ¦フーリエ変換¦ <入力範囲:P36:P1059, 出力:Q36:Q1059, 絶対値:on>
0 | 0 | 0 | -0.022303 | -0.48746 | 0.95935 | -0.69241 | -0.24283 | 0 | -5.88327533161331 | 5.8833 | 0 | -0.258057210604981-7.82090239670107E-04i | 9.77e-14
1 | 0.001 | 0.58779 | -0.23112 | -0.94294 | -0.3835 | 0.57439 | -0.39539 | 0.97656 | -5.88995468377511-8.52072566491169E-02i | 5.8906 | 0 | -0.535574335326426+2.33577005028007E-03i | 5.7483e-14
2 | 0.002 | 0.95106 | -0.4297 | 0.16891 | -0.47724 | -0.44296 | -0.22992 | 1.9531 | -5.91006302671227-0.170877547942928i | 5.9125 | 0 | -0.486765708185745+3.51866842160135E-03i | 1.1737e-13
3 | 0.003 | 0.95106 | -0.60923 | 1 | 0.98345 | 0.30118 | 2.6265 | 2.9297 | -5.94381302491936-0.257481883507606i | 5.9494 | 0 | 2.40980456196513+1.78668679466507E-03i | 5.6108e-14
4 | 0.004 | 0.58779 | -0.76175 | 0.16891 | -0.75908 | -0.15237 | -0.9165 | 3.9062 | -5.99156522290296-0.345507510657685i | 6.0015 | 0 | -0.804833558038955-1.42539382907757E-03i | 5.862e-14
5 | 0.005 | 1.2246e-16 | -0.88051 | -0.94294 | -0.029181 | 0 | -1.8526 | 4.8828 | -6.05383751118609-0.435466770215045i | 6.0695 | 0 | -1.13021944901771-3.4566720968783E-03i | 6.7626e-15
6 | 0.006 | -0.58779 | -0.96024 | -0.48746 | 0.79577 | 0.15237 | -1.0874 | 5.8594 | -6.13131902447013-0.527906888784209i | 6.154 | 0 | 0.344704587972389-2.62442838748282E-03i | 6.9629e-14
7 | 0.007 | -0.95106 | -0.99741 | 0.77826 | -0.9712 | -0.30118 | -2.4426 | 6.8359 | -6.22488917950428-0.623421111223468i | 6.256 | 0 | -0.489898886632129+3.81903044007221E-04i | 2.5188e-14
8 | 0.008 | -0.95106 | -0.99037 | 0.75038 | 0.42516 | 0.44296 | -0.32293 | 7.8125 | -6.33564285796512-0.722661667655404i | 6.3767 | 0 | 1.71724543415896+3.07186435735703E-03i | 4.347e-14
9 | 0.009 | -0.58779 | -0.93942 | -0.52476 | 0.43673 | -0.57439 | -2.1896 | 8.7891 | -6.46492312573823-0.826355198500087i | 6.5175 | 0 | -0.560669495649862+3.21708007386218E-03i | 4.0625e-14
10 | 0.01 | -2.4493e-16 | -0.84684 | -0.92766 | -0.97418 | 0.69241 | -2.0563 | 9.7656 | -6.61436339358626-0.935321443627492i | 6.6802 | 0 | -1.18319534776731+6.97252871714113E-04i | 4.5116e-14
11 | 0.011 | 0.58779 | -0.71673 | 0.21137 | 0.78794 | -0.79426 | 0.07611 | 10.7422 | -6.78594162392475-1.05049625919449i | 6.8668 | 0 | 0.14680525953752-2.40018159715227E-03i | 7.698e-14
12 | 0.012 | 0.95106 | -0.55484 | 0.99906 | -0.016364 | 0.87756 | 2.2565 | 11.7188 | -6.98205015995396-1.17296039056794i | 7.0799 | 0 | 1.77449172747634-3.50929534594934E-03i | 1.2141e-13
13 | 0.013 | 0.95106 | -0.36836 | 0.12614 | -0.76737 | -0.94037 | -0.9989 | 12.6953 | -7.20558612596447-1.30397595105973i | 7.3226 | 0 | -1.62451461295885-1.71129379252447E-03i | 9.2008e-14
14 | 0.014 | 0.58779 | -0.16555 | -0.95645 | 0.98104 | 0.98122 | 1.428 | 13.6719 | -7.46006931966285-1.44503331056201i | 7.5987 | 0 | 1.03395751844482+1.50435087166854E-03i | 7.744e-14
15 | 0.015 | 3.6739e-16 | 0.044596 | -0.44926 | -0.46593 | -0.99915 | -1.8697 | 14.6484 | -7.74979740012557-1.5979122050789i | 7.9128 | 0 | -1.84551677294998+3.47378482749895E-03i | 1.4043e-14
16 | 0.016 | -0.58779 | 0.25277 | 0.80468 | -0.39531 | 0.99376 | 1.0681 | 15.625 | -8.08005246470504-1.76476252882243i | 8.2705 | 0 | 1.45401111678852+2.56552054675935E-03i | 2.5895e-14
17 | 0.017 | -0.95106 | 0.44973 | 0.7211 | 0.96289 | -0.96515 | 0.21751 | 16.6016 | -8.45737961593446-1.94821277802215i | 8.6789 | 0 | 0.713582711780022-0.000468031948394i | 4.6627e-14
18 | 0.018 | -0.95106 | 0.62676 | -0.56107 | -0.81516 | 0.91401 | -0.78652 | 17.5781 | -8.88996820034123-2.15151800231011i | 9.1466 | 0 | -0.513809283197329-3.11386477193963E-03i | 7.0592e-14
19 | 0.019 | -0.58779 | 0.77601 | -0.91065 | 0.061875 | -0.84152 | -1.5021 | 18.5547 | -9.38818237987982-2.37876528253787i | 9.6849 | 0 | -1.74292765676432-3.18015867522792E-03i | 4.5223e-14
20 | 0.02 | -4.8986e-16 | 0.89086 | 0.25343 | 0.73738 | 0.74938 | 2.6311 | 19.5312 | -9.96531367618601-2.63516477628373i | 10.3078 | 0 | 1.72834516415011-6.11995504701293E-04i | 5.5019e-14
21 | 0.021 | 0.58779 | 0.96623 | 0.99626 | -0.98885 | -0.63974 | 0.92168 | 20.5078 | -10.6386715860223-2.92747113925202i | 11.0341 | 0 | -0.597573504926682+2.46314736437729E-03i | 1.1529e-13
22 | 0.022 | 0.95106 | 0.99877 | 0.083137 | 0.50574 | 0.51517 | 3.0539 | 21.4844 | -11.4312034265843-3.26460909207593i | 11.8882 | 0 | 1.15379303507711+3.49780840200149E-03i | 3.3821e-14
23 | 0.023 | 0.95106 | 0.98703 | -0.96818 | 0.35308 | -0.37856 | 0.94443 | 22.4609 | -12.3739690125007-3.65862877690104i | 12.9035 | 0 | -0.969784675094602+1.63486997099708E-03i | 6.5749e-14
24 | 0.024 | 0.58779 | 0.93155 | -0.41021 | -0.9496 | 0.23311 | 0.39263 | 23.4375 | -13.5100468256791-4.12621342092405i | 14.1261 | 0 | -1.14573033727147-1.58240174954548E-03i | 1.2358e-13
25 | 0.025 | 6.1232e-16 | 0.83477 | 0.82959 | 0.84069 | -0.082217 | 2.4228 | 24.4141 | -14.9009403966119-4.69115168830578i | 15.6219 | 0 | 1.54458484718933-3.48880508003171E-03i | 2.8422e-14
26 | 0.026 | -0.58779 | 0.70099 | 0.69047 | -0.10726 | -0.070596 | 0.62583 | 25.3906 | -16.6375744068226-5.38858098339804i | 17.4884 | 0 | 0.481260051048567-2.50506733238664E-03i | 1.4321e-14
27 | 0.027 | -0.95106 | 0.53615 | -0.59633 | -0.70585 | 0.22176 | -1.4953 | 26.3672 | -18.8602364083016-6.27268247505838i | 19.876 | 0 | -1.07540070523856+5.53878927838938E-04i | 9.6071e-15
28 | 0.028 | -0.95106 | 0.34753 | -0.89193 | 0.99461 | -0.36774 | -0.8686 | 27.3438 | -21.7972857033382-7.43161758536562i | 23.0293 | 0 | -0.230173560272626+3.15398951082244E-03i | 1.1193e-13
29 | 0.029 | -0.58779 | 0.14351 | 0.29501 | -0.54449 | 0.50514 | -0.18861 | 28.3203 | -25.8470671990957-9.01913551777206i | 27.3755 | 0 | 0.290447757014361+3.14132166792199E-03i | 5.9721e-14
30 | 0.03 | -7.3479e-16 | -0.066866 | 0.9916 | -0.31011 | -0.63074 | -0.016122 | 29.2969 | -31.7721474049332-11.3295213687768i | 33.7317 | 0 | 5.74787687390184E-02+5.26369494477287E-04i | 1.6081e-14
31 | 0.031 | 0.58779 | -0.27428 | 0.039976 | 0.93434 | 0.74162 | 2.0294 | 30.2734 | -41.2387900363513-15.0057583269835i | 43.8841 | 0 | 1.69094122844459-2.52462942373324E-03i | 1.2631e-14
32 | 0.032 | 0.95106 | -0.46954 | -0.97809 | -0.86448 | -0.83517 | -2.1962 | 31.25 | -58.7189282230089-21.7734226095719i | 62.6258 | 0 | -2.71241856501182-3.48421450906706E-03i | 7.5078e-14
33 | 0.033 | 0.95106 | -0.64398 | -0.3704 | 0.15242 | 0.90922 | 0.99831 | 32.2266 | -101.687550944366-38.3754457973893i | 108.6878 | 0 | 0.67535755447966-1.5574613649284E-03i | 2.0443e-14
34 | 0.034 | 0.58779 | -0.78989 | 0.85296 | 0.67287 | -0.96204 | 0.36169 | 33.2031 | -373.682953409627-143.349119870407i | 400.2348 | 0 | 0.578440899470545+1.65949944777468E-03i | 5.1949e-14
35 | 0.035 | -2.6955e-15 | -0.90077 | 0.65855 | -0.9983 | 0.99239 | -0.24813 | 34.1797 | 225.820967993244+87.9543779246023i | 242.345 | 0 | 0.684312892009581+3.50172380683952E-03i | 2.844e-14
36 | 0.036 | -0.58779 | -0.97174 | -0.63048 | 0.58212 | -0.99956 | -2.6074 | 35.1562 | 87.229090688336+34.4568610927758i | 93.788 | 0 | -1.02572274422033+2.44310515912789E-03i | 7.2963e-14
37 | 0.037 | -0.95106 | -0.99962 | -0.87155 | 0.2665 | 0.9834 | -1.5723 | 36.1328 | 54.2983209438474+21.7302275066066i | 58.4851 | 0 | 0.373652736696976-6.3939227132622E-04i | 2.9714e-14
38 | 0.038 | -0.95106 | -0.98321 | 0.33605 | -0.91714 | -0.94427 | -3.4596 | 37.1094 | 39.5688636045151+16.0272255272618i | 42.6915 | 0 | -1.55177511122594-3.19221440435945E-03i | 1.6012e-15
39 | 0.039 | -0.58779 | -0.9232 | 0.98507 | 0.88647 | 0.88309 | 1.2436 | 38.0859 | 31.2330185691122+12.7917118945383i | 33.751 | 0 | 2.72894930745154-3.10059244590881E-03i | 4.3873e-14
40 | 0.04 | -9.7972e-16 | -0.82228 | -0.003261 | -0.19726 | -0.80129 | -1.8241 | 39.0625 | 25.8807451748103+10.707864164089i | 28.0084 | 0 | -1.00601898566448-4.40426418954063E-04i | 5.2851e-14
41 | 0.041 | 0.58779 | -0.68491 | -0.98618 | -0.63848 | 0.70077 | -1.021 | 40.0391 | 22.1611569602272+9.25440583040622i | 24.0158 | 0 | -0.904252281874897+2.58459074072295E-03i | 1.4089e-14
42 | 0.042 | 0.95106 | -0.51718 | -0.3299 | 0.99992 | -0.58389 | 0.52 | 41.0156 | 19.4321378315168+8.18354730679652i | 21.085 | 0 | 0.112595399312851+3.46852185558955E-03i | 5.7923e-14
43 | 0.043 | 0.95106 | -0.32653 | 0.87473 | -0.61854 | 0.45337 | 1.3341 | 41.9922 | 17.3494300373078+7.36243137521464i | 18.847 | 0 | 0.721096931598979+1.47911460236789E-03i | 9.3614e-14
44 | 0.044 | 0.58779 | -0.12141 | 0.6254 | -0.22233 | -0.31227 | 0.55718 | 42.9688 | 15.7118934725084+6.71342487411201i | 17.0861 | 0 | 7.87267695280938E-02-1.73559752559116E-03i | 5.8264e-14
45 | 0.045 | 1.1022e-15 | 0.089103 | -0.66345 | 0.89804 | 0.16388 | 0.48757 | 43.9453 | 14.3941538310246+6.1881302386488i | 15.6679 | 0 | 0.373616244033491-3.51253322616422E-03i | 4.0412e-14
46 | 0.046 | -0.58779 | 0.29566 | -0.84954 | -0.90662 | -0.011655 | -2.0599 | 44.9219 | 13.3140153097834+5.754811288201i | 14.5045 | 0 | -1.78473098659808-2.37967135067043E-03i | 1.0742e-13
47 | 0.047 | -0.95106 | 0.48911 | 0.37645 | 0.2417 | -0.14084 | 0.015368 | 45.8984 | 12.4153614559945+5.39179526811498i | 13.5356 | 0 | 0.481721657780553+7.24520468816387E-04i | 1.181e-13
48 | 0.048 | -0.95106 | 0.66089 | 0.97671 | 0.60278 | 0.29004 | 1.5794 | 46.875 | 11.6585865764474+5.083780633904i | 12.7188 | 0 | 1.89081041291802+3.2285164273043E-03i | 5.6859e-14
49 | 0.049 | -0.58779 | 0.80337 | -0.046491 | -0.99946 | -0.43248 | -1.2629 | 47.8516 | 11.0149531993883+4.81965974155448i | 12.0232 | 0 | -1.45825570641792+3.05799554293934E-03i | 6.8012e-14
50 | 0.05 | -1.2246e-15 | 0.91024 | -0.99242 | 0.65368 | 0.56481 | 1.1363 | 48.8281 | 10.4631166733019+4.59117774816774i | 11.4261 | 0 | 0.22879359711355+3.5421804702459E-04i | 3.8743e-14
51 | 0.051 | 0.58779 | 0.97676 | -0.28878 | 0.17771 | -0.68395 | 0.76953 | 49.8047 | 9.98690442224834+4.39207563264561i | 10.91 | 0 | -0.81127806823342-2.6429951968972E-03i | 8.9427e-14
52 | 0.052 | 0.95106 | 0.99999 | 0.89486 | -0.87708 | 0.78712 | 2.7559 | 50.7812 | 9.5738515745119+4.21752506796046i | 10.4617 | 0 | 0.783611639661456-3.45073989424738E-03i | 6.1339e-14
53 | 0.053 | 0.95106 | 0.97889 | 0.59108 | 0.92489 | -0.87191 | 2.574 | 51.7578 | 9.21420872321431+4.06374546677431i | 10.0705 | 0 | 0.635246171430174-1.39987687647932E-03i | 7.8428e-14
54 | 0.054 | 0.58779 | 0.9144 | -0.69518 | -0.28563 | 0.93634 | 1.4577 | 52.7344 | 8.90025345763807+3.92773823543063i | 9.7284 | 0 | -3.40994071026275E-02+1.8106501443573E-03i | 5.4238e-14
55 | 0.055 | 4.8998e-15 | 0.80939 | -0.82593 | -0.56582 | -0.9789 | -1.5613 | 53.7109 | 8.6258026179896+3.80709847337632i | 9.4286 | 0 | -2.35023894182729+3.52122682681756E-03i | 4.7429e-14
56 | 0.056 | -0.58779 | 0.66849 | 0.41615 | 0.99694 | 0.99861 | 2.4924 | 54.6875 | 8.38586035813868+3.69987906832648i | 9.1658 | 0 | 2.42518337956719+2.31480411717608E-03i | 4.7665e-14
57 | 0.057 | -0.95106 | 0.49797 | 0.96652 | -0.68746 | -0.99499 | -1.169 | 55.6641 | 8.17636006540349+3.60449099849849i | 8.9356 | 0 | -0.720107879638298-8.09212242267182E-04i | 2.8582e-14
58 | 0.058 | -0.95106 | 0.30537 | -0.089635 | -0.13271 | 0.96814 | 0.1001 | 56.6406 | 7.99397240452738+3.51962913909247i | 8.7345 | 0 | 0.727955726470707-3.26287371267313E-03i | 2.9329e-14
59 | 0.059 | -0.58779 | 0.099236 | -0.9968 | 0.8543 | -0.91868 | -1.5497 | 57.6172 | 7.83596077663035+3.44421635181765i | 8.5595 | 0 | -1.07766990105376-3.01355661780181E-03i | 8.4947e-14
60 | 0.06 | -1.4696e-15 | -0.1113 | -0.24711 | -0.94125 | 0.84776 | -0.45189 | 58.5938 | 7.70007134110259+3.37736089593288i | 8.4082 | 0 | -0.342351213425287-2.67796307390313E-04i | 2.3169e-14
61 | 0.061 | 0.58779 | -0.31689 | 0.91332 | 0.32897 | -0.75705 | 0.75613 | 59.5703 | 7.58444862903238+3.31832369624953i | 8.2786 | 0 | 0.499168250501553+2.69980761159513E-03i | 5.8975e-14
62 | 0.062 | 0.95106 | -0.50845 | 0.55566 | 0.52769 | 0.64866 | 2.1746 | 60.5469 | 7.48757039700559+3.26649301398589i | 8.1691 | 0 | 1.7497433181867+3.43087933622205E-03i | 2.9026e-14
63 | 0.063 | 0.95106 | -0.67746 | -0.72561 | -0.99234 | -0.52512 | -1.9695 | 61.5234 | 7.40819717150236+3.22136476082342i | 8.0783 | 0 | -2.23610693644053+1.31979591710948E-03i | 2.4951e-14
64 | 0.064 | 0.58779 | -0.81645 | -0.80079 | 0.71981 | 0.38932 | 0.079683 | 62.5 | 7.34533319409225+3.18252718189158i | 8.0051 | 0 | 0.299195058718638-1.88461209517988E-03i | 3.475e-14
65 | 0.065 | -1.9607e-15 | -0.91925 | 0.45508 | 0.087444 | -0.24443 | -0.62115 | 63.4766 | 7.29819637472212+3.14964897846555i | 7.9488 | 0 | 0.280798071811162-3.52779937209246E-03i | 2.1549e-14
66 | 0.066 | -0.58779 | -0.9813 | 0.95453 | -0.82974 | 0.093827 | -1.3505 | 64.4531 | 7.26619551098294+3.12247019093489i | 7.9087 | 0 | 0.207534307341113-2.24854253223423E-03i | 1.9738e-14
67 | 0.067 | -0.95106 | -0.99985 | -0.13261 | 0.95565 | 0.058965 | -1.0689 | 65.4297 | 7.248913513841+3.10079534730264i | 7.8843 | 0 | 0.885998128267633+8.93416576524292E-04i | 3.3887e-14
68 | 0.068 | -0.95106 | -0.97409 | -0.99933 | -0.37163 | -0.21038 | -3.5065 | 66.4062 | 7.24609574743175+3.08448852194849i | 7.8753 | 0 | -1.56598170701072+3.29526556492541E-03i | 2.7238e-14
69 | 0.069 | -0.58779 | -0.90515 | -0.20499 | -0.48846 | 0.35688 | -1.8295 | 67.3828 | 7.25764288023086+3.07347005871265i | 7.8816 | 0 | -0.322729874599646+2.96730243884052E-03i | 4.9405e-14
70 | 0.07 | 5.3909e-15 | -0.79609 | 0.93007 | 0.98569 | -0.49505 | 0.62463 | 68.3594 | 7.28360788356882+3.06771480106426i | 7.9033 | 0 | 1.42178297171755+1.81213257270504E-04i | 5.3698e-14
71 | 0.071 | 0.58779 | -0.65174 | 0.51919 | -0.75068 | 0.62166 | 0.32622 | 69.3359 | 7.32419702272249+3.06725174874257i | 7.9405 | 0 | 0.377965679522209-2.75499376313678E-03i | 1.6874e-14
72 | 0.072 | 0.95106 | -0.4785 | -0.75468 | -0.041994 | -0.73375 | -1.0579 | 70.3125 | 7.37977488197341+3.0721651302282i | 7.9937 | 0 | -1.54555194526499-3.40895214477395E-03i | 4.883e-14
73 | 0.073 | 0.95106 | -0.28406 | -0.77415 | 0.80347 | 0.8287 | 1.525 | 71.2891 | 7.45087366443721+3.0825969504246i | 8.0634 | 0 | 0.852411847799055-1.23891996202524E-03i | 1.7653e-14
74 | 0.074 | 0.58779 | -0.077018 | 0.49315 | -0.96807 | -0.9043 | -0.86846 | 72.2656 | 7.53820722578587+3.09875114749776i | 8.1503 | 0 | -1.37099021244185+1.95743882614749E-03i | 1.1372e-13
75 | 0.075 | 5.3897e-15 | 0.13343 | 0.94074 | 0.41352 | 0.95879 | 2.4465 | 73.2422 | 7.64269055633611+3.12089957880025i | 8.2553 | 0 | 2.32802352273345+3.53224690294147E-03i | 4.8504e-14
76 | 0.076 | -0.58779 | 0.33797 | -0.17534 | 0.44822 | -0.99089 | -0.96782 | 74.2188 | 7.76546574128318+3.14939016074096i | 8.3798 | 0 | -0.70871288499115+2.18092650935334E-03i | 4.5768e-14
77 | 0.077 | -0.95106 | 0.52753 | -0.99998 | -0.97699 | 0.99984 | -1.4007 | 75.1953 | 7.9079358340825+3.18465762070124i | 8.5251 | 0 | -0.980967677324277-9.77082750043957E-04i | 3.9076e-14
78 | 0.078 | -0.95106 | 0.6937 | -0.16248 | 0.77998 | -0.98545 | -0.62531 | 76.1719 | 8.07180861564149+3.22723749561578i | 8.6931 | 0 | -0.381428613484946-3.32567247242005E-03i | 1.6098e-14
79 | 0.079 | -0.58779 | 0.82912 | 0.94509 | -0.0035437 | 0.94804 | 2.1309 | 77.1484 | 8.25915294149583+3.27778424960979i | 8.8858 | 0 | 1.8777414041385-2.91926086784762E-03i | 2.7854e-14
80 | 0.08 | -1.9594e-15 | 0.9278 | 0.48176 | -0.77553 | -0.8885 | -0.25447 | 78.125 | 8.47247139159833+3.33709471343904i | 9.106 | 0 | -1.18282689016731-9.45210510633532E-05i | 6.3366e-14
81 | 0.081 | 0.58779 | 0.98535 | -0.78234 | 0.97848 | 0.8082 | 2.5775 | 79.1016 | 8.71479436499683+3.40613851278292i | 9.3568 | 0 | 1.01523733828177+2.80852040945052E-03i | 5.327e-14
82 | 0.082 | 0.95106 | 0.99922 | -0.74605 | -0.45455 | -0.70904 | 0.040637 | 80.0781 | 8.98980281174107+3.48609781919655i | 9.6421 | 0 | -1.89649274783202+3.38497152802131E-03i | 1.8701e-14
83 | 0.083 | 0.95106 | 0.9688 | 0.5303 | -0.40705 | 0.59331 | 2.6364 | 81.0547 | 9.3019897894597+3.57841973142926i | 9.9665 | 0 | 0.721142719015995+1.15729772788238E-03i | 4.8663e-14
84 | 0.084 | 0.58779 | 0.89544 | 0.9252 | 0.96627 | -0.46373 | 2.911 | 82.0312 | 9.65687548557449+3.68488604199874i | 10.336 | 0 | 1.42022333444355-2.02908646915875E-03i | 8.5599e-14
85 | 0.085 | -1.4708e-15 | 0.78239 | -0.21774 | -0.80767 | 0.32332 | 0.080308 | 83.0078 | 10.0612970998875+3.8077073388194i | 10.7577 | 0 | -0.715252461496047-3.53456674033416E-03i | 5.5419e-14
86 | 0.086 | -0.58779 | 0.63466 | -0.99876 | 0.049074 | -0.17536 | -1.0782 | 83.9844 | 10.5238054368949+3.94965178877566i | 11.2406 | 0 | -1.13295833781951-2.11199677789153E-03i | 3.7789e-14
87 | 0.087 | -0.95106 | 0.4588 | -0.11967 | 0.74597 | 0.023309 | 0.15735 | 84.9609 | 11.0552166194889+4.11422433195714i | 11.796 | 0 | 0.653315579323642+1.06016036544495E-03i | 3.5667e-14
88 | 0.088 | -0.95106 | 0.2626 | 0.95833 | -0.98686 | 0.12929 | -0.58769 | 85.9375 | 11.6693942457567+4.30592075891804i | 12.4385 | 0 | 0.112771525130296+3.3540761191717E-03i | 5.3108e-14
89 | 0.089 | -0.58779 | 0.054762 | 0.44342 | 0.49463 | -0.27887 | 0.12616 | 86.9141 | 12.3843822921335+4.53059575879242i | 13.1871 | 0 | 0.669470071947+2.86946084326479E-03i | 5.4256e-14
90 | 0.09 | -2.2044e-15 | -0.1555 | -0.80853 | 0.36504 | 0.42194 | -0.17706 | 87.8906 | 13.2240866930377+4.79600924910549i | 14.0669 | 0 | -2.13765095945146E-02+7.77190890755512E-06i | 3.2104e-14
91 | 0.091 | 0.58779 | -0.35888 | -0.71657 | -0.95354 | -0.55515 | -1.9963 | 88.8672 | 14.2208424368604+5.11266043220313i | 15.112 | 0 | -2.235099079558-2.86035530808919E-03i | 2.0246e-14
92 | 0.092 | 0.95106 | -0.54634 | 0.56646 | 0.83368 | 0.6754 | 2.4803 | 89.8438 | 15.419462135682+5.49510321628385i | 16.3694 | 0 | 2.06396584333724-3.35895193099561E-03i | 4.0324e-14
93 | 0.093 | 0.95106 | -0.70959 | 0.90793 | -0.094502 | -0.77988 | 0.27502 | 90.8203 | 16.88386923346+5.96410144017425i | 17.9063 | 0 | 2.97686728932734E-02-1.07497838086069E-03i | 3.0617e-14
94 | 0.094 | 0.58779 | -0.84139 | -0.25973 | -0.71488 | 0.86615 | -0.36206 | 91.7969 | 18.7084696598308+6.5503237160512i | 19.822 | 0 | -0.10152960727093+2.09951186635437E-03i | 2.6277e-14
95 | 0.095 | 5.8795e-15 | -0.93589 | -0.99568 | 0.99319 | -0.93218 | -1.8706 | 92.7734 | 21.038744185264+7.30103426262686i | 22.2696 | 0 | -0.922940141194038+3.53475748688827E-03i | 4.2772e-14
96 | 0.096 | -0.58779 | -0.98891 | -0.076636 | -0.5337 | 0.97646 | -1.2106 | 93.75 | 24.1111465618556+8.29305657121504i | 25.4975 | 0 | 0.37293186323559+2.04179485854511E-03i | 4.7154e-14
97 | 0.097 | -0.95106 | -0.99809 | 0.96979 | -0.32227 | -0.99792 | -2.2996 | 94.7266 | 28.3373334086207+9.66014133116708i | 29.9387 | 0 | -0.353991137288085-1.14259937988668E-03i | 4.1202e-14
98 | 0.098 | -0.95106 | -0.96303 | 0.40426 | 0.93883 | 0.99609 | 0.42508 | 95.7031 | 34.5032535522718+11.6576544569144i | 36.4194 | 0 | 2.32835804243533-3.3804593958843E-03i | 1.4392e-14
99 | 0.099 | -0.58779 | -0.88529 | -0.83322 | -0.85796 | -0.97099 | -4.1352 | 96.6797 | 44.3195721007069+14.8414206916381i | 46.7386 | 0 | -2.67119281910523-2.81793236276576E-03i | 9.4629e-14
100 | 0.1 | -2.4493e-15 | -0.76831 | -0.68574 | 0.13973 | 0.92322 | -0.3911 | 97.6562 | 62.3481554626381+20.6936765173361i | 65.6926 | 0 | 0.377335566957909+7.89819147540002E-05i | 4.0519e-14
101 | 0.101 | 0.58779 | -0.61727 | 0.60156 | 0.68229 | -0.85389 | 0.40048 | 98.6328 | 106.184921908299+34.931678850133i | 111.7831 | 0 | 0.438947289177829+2.91046723564637E-03i | 6.8455e-14
102 | 0.102 | 0.95106 | -0.43887 | 0.88896 | -0.99747 | 0.76461 | 1.1683 | 99.6094 | 369.385454221751+120.445445597578i | 388.5263 | 0 | 0.666400111672169+3.33090902692529E-03i | 2.3709e-14
103 | 0.103 | 0.95106 | -0.24101 | -0.30124 | 0.57165 | -0.65749 | 0.32297 | 100.5859 | -244.865516377549-79.1419102155123i | 257.3374 | 0 | -0.383942710368856+9.92011507063222E-04i | 7.4797e-14
104 | 0.104 | 0.58779 | -0.032478 | -0.99073 | 0.27883 | 0.535 | 0.37841 | 101.5625 | -91.3451917655234-29.2650995828059i | 95.9187 | 0 | -0.183342410981791-2.1686725961081E-03i | 4.89e-14
105 | 0.105 | -9.8096e-16 | 0.1775 | -0.033458 | -0.92218 | -0.40003 | -1.1782 | 102.5391 | -55.942831480485-17.7669941919535i | 58.6964 | 0 | -1.3662076679233-3.53281902770787E-03i | 4.9884e-14
106 | 0.106 | -0.58779 | 0.3796 | 0.97943 | 0.88046 | 0.25571 | 1.9074 | 103.5156 | -40.2263366164444-12.6650687457449i | 42.173 | 0 | 2.10968990323127-1.97036303832071E-03i | 1.3352e-14
107 | 0.107 | -0.95106 | 0.56489 | 0.36434 | -0.18468 | -0.10542 | -0.31194 | 104.4922 | -31.3567679612608-9.78770119939171i | 32.8488 | 0 | 7.77136467266253E-02+1.22435013518947E-03i | 3.2422e-14
108 | 0.108 | -0.95106 | 0.72513 | -0.85634 | -0.6483 | -0.047326 | -1.7779 | 105.4688 | -25.6658805591699-7.9430085130521i | 26.8669 | 0 | -1.54213961946485+3.40480641026273E-03i | 7.0519e-14
109 | 0.109 | -0.58779 | 0.85323 | -0.65363 | 0.99967 | 0.19897 | 0.81045 | 106.4453 | -21.7086269640899-6.66146812634333i | 22.7077 | 0 | 0.553000105303242+2.76470646517872E-03i | 1.9214e-14
110 | 0.11 | -9.7997e-15 | 0.94351 | 0.63553 | -0.60842 | -0.34597 | 0.62466 | 107.4219 | -18.8005264337367-5.72068040752265i | 19.6516 | 0 | -0.319225266989197-1.65688162664255E-04i | 4.7797e-14
111 | 0.111 | 0.58779 | 0.99197 | 0.86833 | -0.23481 | 0.48489 | 2.6982 | 108.3984 | -16.5754742922969-5.00169221150878i | 17.3137 | 0 | 1.11014472182012-2.95882600656629E-03i | 1.0823e-13
112 | 0.112 | 0.95106 | 0.99646 | -0.34218 | 0.90361 | -0.61248 | 1.8965 | 109.375 | -14.8199205000403-4.43511823614975i | 15.4693 | 0 | -6.02855272099863E-02-3.30085970780988E-03i | 1.0194e-13
113 | 0.113 | 0.95106 | 0.95679 | -0.98393 | -0.90114 | 0.72578 | 0.74855 | 110.3516 | -13.4009094589083-3.97775974209548i | 13.9788 | 0 | -1.16188910803738-9.08447082625371E-04i | 3.526e-14
114 | 0.114 | 0.58779 | 0.8747 | 0.0097828 | 0.22924 | -0.82212 | 0.87938 | 111.3281 | -12.2313406495105-3.60131705337959i | 12.7505 | 0 | -0.577067549974296+2.23652699857845E-03i | 6.2375e-14
115 | 0.115 | 6.3694e-15 | 0.75384 | 0.98724 | 0.61296 | 0.89927 | 3.2533 | 112.3047 | -11.251771857104-3.28647707046367i | 11.7219 | 0 | 2.50901447223726+3.52875253044481E-03i | 3.6798e-14
116 | 0.116 | -0.58779 | 0.59957 | 0.32373 | -0.9998 | -0.95541 | -1.6197 | 113.2812 | -10.4202504163246-3.01960924418947i | 10.8489 | 0 | -1.62631710851314+1.8977443450808E-03i | 4.944e-14
117 | 0.117 | -0.95106 | 0.41872 | -0.87787 | 0.64392 | 0.98925 | 0.22296 | 114.2578 | -9.70632342270123-2.79081937785294i | 10.0996 | 0 | 0.751918081283387-1.30536338775124E-03i | 7.5496e-14
118 | 0.118 | -0.95106 | 0.21931 | -0.6203 | 0.19031 | -0.99998 | -2.1617 | 115.2344 | -9.0873517318826-2.59275197488048i | 9.45 | 0 | -1.43896943849032-3.42710249657237E-03i | 1.5458e-13
119 | 0.119 | -0.58779 | 0.010179 | 0.66831 | -0.88317 | 0.98736 | 0.1949 | 116.2109 | -8.54615626863626-2.41982547967528i | 8.8821 | 0 | 0.765389879007956-2.70981521180033E-03i | 4.8438e-14
120 | 0.12 | -2.9392e-15 | -0.1994 | 0.84608 | 0.91994 | -0.95169 | 0.61493 | 117.1875 | -8.06946674841504-2.2677282377255i | 8.3821 | 0 | 0.814899794526719+2.5229460622093E-04i | 7.1434e-14
121 | 0.121 | 0.58779 | -0.40014 | -0.38249 | -0.27332 | 0.89379 | 0.42562 | 118.1641 | -7.64687082752639-2.13307705440836i | 7.9388 | 0 | 0.245627606534051+3.00540249134331E-03i | 1.0438e-14
122 | 0.122 | 0.95106 | -0.58315 | -0.97529 | -0.57634 | -0.81501 | -1.9987 | 119.1406 | -7.2700849565511-2.01318028107485i | 7.5437 | 0 | -2.35832250927431+3.26882207422807E-03i | 4.9061e-14
123 | 0.123 | 0.95106 | -0.74031 | 0.053005 | 0.99786 | 0.71721 | 1.9788 | 120.1172 | -6.93243761977438-1.90586990915067i | 7.1896 | 0 | 1.77022440127895+8.24335443630682E-04i | 6.7449e-14
124 | 0.124 | 0.58779 | -0.86465 | 0.9932 | -0.67809 | -0.60265 | -0.56441 | 121.0938 | -6.628496131356-1.80938030822529i | 6.871 | 0 | -0.293225395164955-2.30303420081493E-03i | 5.4625e-14
125 | 0.125 | -4.911e-16 | -0.95067 | 0.28252 | -0.14541 | 0.47403 | -0.33953 | 122.0703 | -6.35379252336722-1.72225916068037i | 6.5831 | 0 | 0.602433379007938-3.52256044460591E-03i | 4.1322e-14
126 | 0.126 | -0.58779 | -0.99455 | -0.89775 | 0.86089 | -0.33433 | -1.9535 | 123.0469 | -6.10461913371127-1.64330104270191i | 6.3219 | 0 | -0.375727290704698-1.82398252160775E-03i | 4.4168e-14
127 | 0.127 | -0.95106 | -0.99434 | -0.58581 | -0.93684 | 0.18683 | -3.2812 | 124.0234 | -5.87787406036249-1.57149720754711i | 6.0843 | 0 | -1.33253392555218+1.38559033821501E-03i | 6.0762e-14
128 | 0.128 | -0.95106 | -0.95006 | 0.69985 | 0.31684 | -0.034959 | -0.91939 | 125 | -5.67094284656997-1.50599714039487i | 5.8675 | 0 | 0.990008181881548+3.44733422449328E-03i | 7.1453e-14
129 | 0.129 | -0.58779 | -0.86367 | 0.82224 | 0.53853 | -0.11772 | -0.2084 | 125.9766 | -5.48160686228102-1.4460787870655i | 5.6691 | 0 | 1.24943095146111+2.65329166706553E-03i | 4.7964e-14
130 | 0.13 | 3.9213e-15 | -0.739 | -0.42207 | -0.99384 | 0.26766 | -1.8873 | 126.9531 | -5.30797161104455-1.39112525639135i | 5.4872 | 0 | -1.14898782680299-3.38749076939412E-04i | 4.5709e-14
131 | 0.131 | 0.58779 | -0.58157 | -0.96483 | 0.71086 | -0.41134 | -0.6591 | 127.9297 | -5.14841008566001-1.34060641176345i | 5.3201 | 0 | -0.672432733202565-3.05016863403903E-03i | 5.4071e-14
132 | 0.132 | 0.95106 | -0.39836 | 0.096129 | 0.10021 | 0.54542 | 1.2945 | 128.9062 | -5.00151761349265-1.29406419549977i | 5.1662 | 0 | 0.734205254289727-3.2348154244617E-03i | 7.9822e-14
133 | 0.133 | 0.95106 | -0.19749 | 0.9973 | -0.83683 | -0.66676 | 0.24728 | 129.8828 | -4.86607556351603-1.2511008320261i | 5.0243 | 0 | -0.508063976392608-7.39727255792388E-04i | 4.4287e-14
134 | 0.134 | 0.58779 | 0.012126 | 0.24079 | 0.95179 | 0.77253 | 2.565 | 130.8594 | -4.74102195197047-1.21136927206942i | 4.8933 | 0 | 1.97047835933075+2.36815414136796E-03i | 1.6758e-14
135 | 0.135 | 6.8593e-15 | 0.22121 | -0.91596 | -0.3597 | -0.86026 | -1.9147 | 131.8359 | -4.62542746559297-1.17456539662602i | 4.7722 | 0 | -2.12793998839496+3.51424650007455E-03i | 3.4593e-14
136 | 0.136 | -0.58779 | 0.42048 | -0.55022 | -0.49961 | 0.9279 | -0.28923 | 132.8125 | -4.51847577400229-1.14042161393116i | 4.6602 | 0 | -0.117937437391444+1.74912199926674E-03i | 3.563e-14
137 | 0.137 | -0.95106 | 0.60112 | 0.73008 | 0.98777 | -0.97387 | 0.39404 | 133.7891 | -4.41944726363811-1.10870156765557i | 4.5564 | 0 | 0.740765952945072-1.46498266087376E-03i | 4.2568e-14
138 | 0.138 | -0.95106 | 0.75512 | 0.79687 | -0.74214 | 0.9971 | 0.85589 | 134.7656 | -4.32770552091475-1.07919573773953i | 4.4602 | 0 | 1.04417073320842-3.46548940716719E-03i | 3.0211e-14
139 | 0.139 | -0.58779 | 0.87564 | -0.46087 | -0.0548 | -0.99705 | -1.2249 | 135.7422 | -4.2426860389995-1.05171776300742i | 4.3711 | 0 | -1.51846294198523-2.59516987863819E-03i | 5.7072e-14
140 | 0.14 | 1.0782e-14 | 0.95735 | -0.95256 | 0.81103 | 0.97371 | 1.7895 | 136.7188 | -4.16388673467123-1.0261013513042i | 4.2885 | 0 | 0.833043758058843+4.24999497880911E-04i | 9.566e-14
141 | 0.141 | 0.58779 | 0.99662 | 0.13907 | -0.96477 | -0.92763 | -0.16893 | 137.6953 | -4.09085994738347-1.00219767041134i | 4.2118 | 0 | -1.74668653879108+3.0930974691994E-03i | 7.3692e-14
142 | 0.142 | 0.95106 | 0.99172 | 0.99954 | 0.40181 | 0.85989 | 4.204 | 138.6719 | -4.02320565904319-0.979873134832182i | 4.1408 | 0 | 2.26812760526098+3.19886024283781E-03i | 4.7399e-14
143 | 0.143 | 0.95106 | 0.94286 | 0.1986 | 0.45965 | -0.77207 | 1.7801 | 139.6484 | -3.96056572443408-0.959007520117275i | 4.075 | 0 | -0.112371700512403+6.54673483917874E-04i | 5.3409e-14
144 | 0.144 | 0.58779 | 0.85221 | -0.93245 | -0.97965 | 0.66622 | 0.19412 | 140.625 | -3.9026189428846-0.939492349549866i | 4.0141 | 0 | -1.25095630368384-2.4318475944175E-03i | 2.5619e-14
145 | 0.145 | 1.421e-14 | 0.72379 | -0.51361 | 0.77189 | -0.54481 | 0.43726 | 141.6016 | -3.84907683345662-0.921229508501852i | 3.9578 | 0 | -0.293868667363433-3.50381570485522E-03i | 6.3553e-14
146 | 0.146 | -0.58779 | 0.56328 | 0.75894 | 0.009277 | 0.41068 | 1.1544 | 142.5781 | -3.79968000139064-0.90413004976719i | 3.9058 | 0 | 1.17537424569027-1.67320787123698E-03i | 6.998e-14
147 | 0.147 | -0.95106 | 0.3778 | 0.77 | -0.78356 | -0.26696 | -0.85377 | 143.5547 | -3.75419500369691-0.88811316000087i | 3.8578 | 0 | -0.27739251915512+1.54349253275651E-03i | 7.824e-14
148 | 0.148 | -0.95106 | 0.17558 | -0.49881 | 0.97575 | 0.11701 | -0.18153 | 144.5312 | -3.71241163808551-0.873105262388965i | 3.8137 | 0 | 0.601052231295818+3.48155710861363E-03i | 5.3439e-14
149 | 0.149 | -0.58779 | -0.034425 | -0.93851 | -0.44309 | 0.035681 | -1.9681 | 145.5078 | -3.67414059239675-0.859039235172741i | 3.7732 | 0 | -1.3407411469689+2.53548485691886E-03i | 1.7495e-14
150 | 0.15 | -1.0779e-14 | -0.2429 | 0.18176 | -0.41873 | -0.18754 | -0.66741 | 146.4844 | -3.63921140252873-0.845853728868329i | 3.7362 | 0 | -0.425482586147946-5.10993915018914E-04i | 4.3221e-14
151 | 0.151 | 0.58779 | -0.44062 | 0.99991 | 0.96949 | 0.33501 | 2.4516 | 147.4609 | -3.60747067526144-0.833492568053687i | 3.7025 | 0 | 2.29818320559296-3.13416313810426E-03i | 5.3704e-14
152 | 0.152 | 0.95106 | -0.6188 | 0.15604 | -0.80004 | -0.47466 | -0.7864 | 148.4375 | -3.5787805399101-0.821904225708142i | 3.6719 | 0 | -1.12494876329505-3.16097818742038E-03i | 7.9581e-14
153 | 0.153 | 0.95106 | -0.76955 | -0.9472 | 0.036265 | 0.60323 | -0.1262 | 149.4141 | -3.55301729803238-0.811041360051355i | 3.6444 | 0 | -0.308877698742244-5.69225361212345E-04i | 1.0517e-13
154 | 0.154 | 0.58779 | -0.88619 | -0.47603 | 0.75445 | -0.71771 | -0.7377 | 150.3906 | -3.53007024587366-0.8008604054221i | 3.6198 | -3.53007024587366-0.8008604054221i | -0.434464152250826+2.49407619340385E-03i | 3.6198
155 | 0.155 | 7.3491e-15 | -0.96356 | 0.78638 | -0.98471 | 0.81543 | -0.34645 | 151.3672 | -3.50984064774284-0.791321209960799i | 3.5979 | -3.50984064774284-0.791321209960799i | 0.623876619164821+3.49127434207057E-03i | 3.5979
156 | 0.156 | -0.58779 | -0.99821 | 0.7417 | 0.48345 | -0.89411 | -1.255 | 152.3438 | -3.49224084226034-0.782386714003215i | 3.5788 | -3.49224084226034-0.782386714003215i | 0.334154196828255+1.59628586535211E-03i | 3.5788
157 | 0.157 | -0.95106 | -0.98861 | -0.53582 | 0.37695 | 0.95191 | -1.1466 | 153.3203 | -3.47719346609479-0.774022663909238i | 3.5623 | -3.47719346609479-0.774022663909238i | 0.78999103918999-1.62107266245037E-03i | 3.5623
158 | 0.158 | -0.95106 | -0.9352 | -0.92271 | -0.95732 | -0.98748 | -4.7538 | 154.2969 | -3.46463078216183-0.76619735691643i | 3.5483 | -3.46463078216183-0.76619735691643i | -2.87411980215868-3.49552765023873E-03i | 3.5483
159 | 0.159 | -0.58779 | -0.84033 | 0.2241 | 0.82653 | 0.99999 | 0.6225 | 155.2734 | -3.45449410146974-0.758881413093691i | 3.5369 | -3.45449410146974-0.758881413093691i | 2.0459251113702-2.47427255393271E-03i | 3.5369
160 | 0.16 | -3.9189e-15 | -0.70822 | 0.99842 | -0.081732 | -0.98914 | -0.78067 | 156.25 | -3.4467332893157-0.752047571119088i | 3.5278 | -3.4467332893157-0.752047571119088i | -7.13938193586339E-02+5.9668052852984E-04i | 3.5278
161 | 0.161 | 0.58779 | -0.54471 | 0.11319 | -0.72378 | 0.9552 | 0.38769 | 157.2266 | -3.44130634833347-0.745670505117998i | 3.5212 | -3.44130634833347-0.745670505117998i | 0.350467920947946+3.17334090432542E-03i | 3.5212
162 | 0.162 | 0.95106 | -0.35706 | -0.96018 | 0.99162 | -0.89895 | -0.27351 | 158.2031 | -3.43817907192617-0.739726659878884i | 3.5169 | -3.43817907192617-0.739726659878884i | -0.861745800581806+3.12119207693651E-03i | 3.5169
163 | 0.163 | 0.95106 | -0.15358 | -0.43757 | -0.52281 | 0.82171 | 0.65881 | 159.1797 | -3.43732476296475-0.734194102503251i | 3.5149 | -3.43732476296475-0.734194102503251i | -0.137735224899857+4.83434358433454E-04i | 3.5149
164 | 0.164 | 0.58779 | 0.056707 | 0.81235 | -0.33438 | -0.72528 | 0.39718 | 160.1562 | -3.43872401359746-0.729052388504259i | 3.5152 | -3.43872401359746-0.729052388504259i | -0.251904517050368-2.55480245415403E-03i | 3.5152
165 | 0.165 | 4.8862e-16 | 0.26448 | 0.712 | 0.94317 | 0.61191 | 2.5316 | 161.1328 | -3.44236454302363-0.724282440743076i | 3.5177 | -3.44236454302363-0.724282440743076i | 2.26082056983687-3.4766299661704E-03i | 3.5177
166 | 0.166 | -0.58779 | 0.46053 | -0.57182 | -0.8513 | -0.48426 | -2.0346 | 162.1094 | -3.44824109075077-0.719866439808457i | 3.5226 | -3.44824109075077-0.719866439808457i | -1.91013422407254-1.51840231654643E-03i | 3.5226
167 | 0.167 | -0.95106 | 0.63616 | -0.90518 | 0.12703 | 0.34529 | -0.74775 | 163.0859 | -3.45635536404531-0.715787724570621i | 3.5297 | -3.45635536404531-0.715787724570621i | -0.429889557776807+1.69767631858808E-03i | 3.5297
168 | 0.168 | -0.95106 | 0.7836 | 0.26602 | 0.69161 | -0.19826 | 0.59192 | 164.0625 | -3.46671603855396-0.712030701741772i | 3.5391 | -3.46671603855396-0.712030701741772i | 0.765543664839226+3.50739261671511E-03i | 3.5391
169 | 0.169 | -0.58779 | 0.89631 | 0.99505 | -0.99647 | 0.046604 | 0.3537 | 165.0391 | -3.47933881231378-0.708580763633208i | 3.5508 | -3.47933881231378-0.708580763633208i | 4.94319615242491E-02+2.41156984167298E-03i | 3.5508
170 | 0.17 | 2.9416e-15 | 0.96928 | 0.070132 | 0.56108 | 0.10614 | 1.7066 | 166.0156 | -3.49424651381612-0.705424213039251i | 3.5647 | -3.49424651381612-0.705424213039251i | 0.73621752658915-6.82007723998097E-04i | 3.5647
171 | 0.171 | 0.58779 | 0.99929 | -0.97136 | 0.29112 | -0.25641 | 0.65043 | 166.9922 | -3.51146926563435-0.702548194743773i | 3.5811 | -3.51146926563435-0.702548194743773i | -0.942164409533499-3.21060716864622E-03i | 3.5811
172 | 0.172 | 0.95106 | 0.98501 | -0.39828 | -0.92706 | 0.40069 | 1.0114 | 167.9688 | -3.53104470614745-0.699940632714334i | 3.5997 | -3.53104470614745-0.699940632714334i | -0.929944069670409-3.07952587705759E-03i | 3.5997
173 | 0.173 | 0.95106 | 0.92707 | 0.83681 | 0.87431 | -0.53561 | 3.0536 | 168.9453 | -3.5530182723017-0.697590172550221i | 3.6209 | -3.5530182723017-0.697590172550221i | 1.1747830689982-3.97352152875566E-04i | 3.6209
174 | 0.174 | 0.58779 | 0.82803 | 0.68098 | -0.17206 | 0.65803 | 2.5828 | 169.9219 | -3.57744354778103-0.695486128622431i | 3.6444 | -3.57744354778103-0.695486128622431i | 1.17133104482277+2.61398979743484E-03i | 3.6444
175 | 0.175 | 7.839e-15 | 0.69229 | -0.60675 | -0.65801 | -0.76508 | -1.3375 | 170.8984 | -3.6043826817673-0.693618435428494i | 3.6705 | -3.6043826817673-0.693618435428494i | -2.02402874782096+3.45989139838007E-03i | 3.6705
176 | 0.176 | -0.58779 | 0.52587 | -0.88596 | 0.99926 | 0.85426 | 0.90565 | 171.875 | -3.63390688457639-0.691977602634714i | 3.6992 | -3.63390688457639-0.691977602634714i | 0.969999019152472+1.4396041389674E-03i | 3.6992
177 | 0.177 | -0.95106 | 0.33614 | 0.30745 | -0.59819 | -0.92349 | -1.8292 | 172.8516 | -3.66609700797476-0.690554673573583i | 3.7306 | -3.66609700797476-0.690554673573583i | -1.21713032208608-1.77325735799175E-03i | 3.7306
178 | 0.178 | -0.95106 | 0.1315 | 0.98982 | -0.24726 | 0.97116 | 0.89417 | 173.8281 | -3.70104421930311-0.689341186703865i | 3.7647 | -3.70104421930311-0.689341186703865i | 1.70795864112482-3.51714486102778E-03i | 3.7647
179 | 0.179 | -0.58779 | -0.07896 | 0.026939 | 0.90903 | -0.99615 | -0.72693 | 174.8047 | -3.7388507805178-0.688329139817982i | 3.8017 | -3.7388507805178-0.688329139817982i | -6.40445622942519E-02-2.34741448991733E-03i | 3.8017
180 | 0.18 | -4.4087e-15 | -0.28592 | -0.98072 | -0.8955 | 0.99788 | -1.1643 | 175.7812 | -3.77963094517846-0.68751095658126i | 3.8417 | -3.77963094517846-0.68751095658126i | -0.877149306661096+7.66924103517861E-04i | 3.8417
181 | 0.181 | 0.58779 | -0.48021 | -0.35825 | 0.21674 | -0.9763 | -1.0102 | 176.7578 | -3.82351198871728-0.686879455233845i | 3.8847 | -3.82351198871728-0.686879455233845i | -1.11261042000789+3.24593948326213E-03i | 3.8847
182 | 0.182 | 0.95106 | -0.65321 | 0.85969 | 0.62304 | 0.93192 | 2.7125 | 177.7344 | -3.87063539069271-0.686427819228993i | 3.931 | -3.87063539069271-0.686427819228993i | 2.41952358559975+3.03600468593688E-03i | 3.931
183 | 0.183 | 0.95106 | -0.79726 | 0.64868 | -0.99997 | -0.86578 | -1.0633 | 178.7109 | -3.92115819051832-0.686149569287631i | 3.9807 | -3.92115819051832-0.686149569287631i | -1.21654291342443+3.11030597240776E-04i | 3.9807
184 | 0.184 | 0.58779 | -0.90597 | -0.64055 | 0.63406 | 0.77943 | 0.45475 | 179.6875 | -3.97525454260567-0.686038537025602i | 4.034 | -3.97525454260567-0.686038537025602i | 0.768753106759466-2.67160257100611E-03i | 4.034
185 | 0.185 | 9.7848e-16 | -0.97453 | -0.86508 | 0.20288 | -0.67487 | -2.3116 | 180.6641 | -4.03311750190308-0.686088839630208i | 4.0911 | -4.03311750190308-0.686088839630208i | -1.34246374165999-3.44106872137894E-03i | 4.0911
186 | 0.186 | -0.58779 | -0.99988 | 0.3483 | -0.88911 | 0.55455 | -1.5739 | 181.6406 | -4.09496107641046-0.686294855507295i | 4.1521 | -4.09496107641046-0.686294855507295i | 1.15980981164663E-02-1.35993879768373E-03i | 4.1521
187 | 0.187 | -0.95106 | -0.98092 | 0.98275 | 0.91484 | -0.42128 | -0.45567 | 182.6172 | -4.16102259084745-0.686651200523173i | 4.2173 | -4.16102259084745-0.686651200523173i | 1.47912441799984+1.84777025346872E-03i | 4.2173
188 | 0.188 | -0.95106 | -0.91848 | -0.016304 | -0.26097 | 0.27818 | -1.8686 | 183.5938 | -4.23156541415269-0.687152704795247i | 4.287 | -4.23156541415269-0.687152704795247i | 6.31015699882675E-03+3.52477850879323E-03i | 4.287
189 | 0.189 | -0.58779 | -0.81532 | -0.98825 | -0.58677 | -0.12857 | -3.1067 | 184.5703 | -4.30688211482388-0.687794389574279i | 4.3615 | -4.30688211482388-0.687794389574279i | -1.70009561465448+2.2818451434484E-03i | 4.3615
190 | 0.19 | -1.1759e-14 | -0.67603 | -0.31756 | 0.99861 | -0.024031 | -0.018999 | 185.5469 | -4.38729812086305-0.688571444055576i | 4.441 | -4.38729812086305-0.688571444055576i | 0.655776154201733-8.51378516634011E-04i | 4.441
191 | 0.191 | 0.58779 | -0.50677 | 0.88097 | -0.66861 | 0.17607 | 0.46945 | 186.5234 | -4.47317597839528-0.689479201786751i | 4.526 | -4.47317597839528-0.689479201786751i | 0.383519015614094-3.27931656530406E-03i | 4.526
192 | 0.192 | 0.95106 | -0.31505 | 0.61517 | -0.15808 | -0.32401 | 0.7691 | 187.5 | -4.5649203231707-0.690513116282836i | 4.6169 | -4.5649203231707-0.690513116282836i | 0.128598810965763-2.9906547191212E-03i | 4.6169
193 | 0.193 | 0.95106 | -0.10936 | -0.67315 | 0.86734 | 0.46437 | 1.5003 | 188.4766 | -4.6629837054873-0.691668735451761i | 4.714 | -4.6629837054873-0.691668735451761i | 0.658193879116415-2.24521688402635E-04i | 4.714
194 | 0.194 | 0.58779 | 0.10117 | -0.84258 | -0.93228 | -0.59389 | -1.6798 | 189.4531 | -4.76787344175314-0.692941674396268i | 4.818 | -4.76787344175314-0.692941674396268i | -2.36475842165285+2.7276060710853E-03i | 4.818
195 | 0.195 | 8.3288e-15 | 0.30722 | 0.3885 | 0.30465 | 0.70955 | 1.7099 | 190.4297 | -4.88015970755583-0.69432758593709i | 4.9293 | -4.88015970755583-0.69432758593709i | 1.40771839068453+3.42017327325559E-03i | 4.9293
196 | 0.196 | -0.58779 | 0.49966 | 0.97383 | 0.54929 | -0.80863 | 0.62636 | 191.4062 | -5.00048514027255-0.695822128213506i | 5.0487 | -5.00048514027255-0.695822128213506i | 0.716388566951912+1.27945428011912E-03i | 5.0487
197 | 0.197 | -0.95106 | 0.66994 | -0.059517 | -0.99518 | 0.88883 | -0.44699 | 192.3828 | -5.12957628776249-0.697420928435625i | 5.1768 | -5.12957628776249-0.697420928435625i | -0.168618759409694-1.92117012124045E-03i | 5.1768
198 | 0.198 | -0.95106 | 0.81053 | -0.99394 | 0.70178 | -0.94827 | -1.381 | 193.3594 | -5.26825732863694-0.699119541886632i | 5.3144 | -5.26825732863694-0.699119541886632i | -1.24549502743663-3.5302889617827E-03i | 5.3144
199 | 0.199 | -0.58779 | 0.91519 | -0.27626 | 0.11296 | 0.98557 | 1.1497 | 194.3359 | -5.41746660534018-0.700913404542325i | 5.4626 | -5.41746660534018-0.700913404542325i | 0.819077811296845-2.21490129879023E-03i | 5.4626
200 | 0.2 | -4.8986e-15 | 0.97929 | 0.90061 | -0.84378 | -0.99985 | 0.03626 | 195.3125 | -5.5782766644306-0.702797777927127i | 5.6224 | -5.5782766644306-0.702797777927127i | -0.9417337580708+9.35320091166749E-04i | 5.6224
201 | 0.201 | 0.58779 | 0.99998 | 0.58051 | 0.94778 | 0.99079 | 4.1068 | 196.2891 | -5.75191870158745-0.704767683714019i | 5.7949 | -5.75191870158745-0.704767683714019i | 2.52373370275662+3.31071830967128E-03i | 5.7949
202 | 0.202 | 0.95106 | 0.97634 | -0.70449 | -0.34771 | -0.95858 | -0.083387 | 197.2656 | -5.93981258130997-0.706817825457383i | 5.9817 | -5.93981258130997-0.706817825457383i | -2.00664783589319+2.9435032937284E-03i | 5.9817
203 | 0.203 | 0.95106 | 0.90943 | -0.81851 | -0.51067 | 0.904 | 1.4353 | 198.2422 | -6.1436039711813-0.708942493559474i | 6.1844 | -6.1436039711813-0.708942493559474i | -0.424963804391144+1.3787753609299E-04i | 6.1844
204 | 0.204 | 0.58779 | 0.80221 | 0.42798 | 0.98969 | -0.8283 | 1.9794 | 199.2188 | -6.36521063621002-0.71113544863018i | 6.4048 | -6.36521063621002-0.71113544863018i | 0.585547715712883-2.78196656326012E-03i | 6.4048
205 | 0.205 | 1.5679e-14 | 0.65942 | 0.96309 | -0.73349 | 0.73326 | 1.6223 | 200.1953 | -6.60688064038994-0.713389776529568i | 6.6453 | -6.60688064038994-0.713389776529568i | 0.958189162987423-3.39721764063901E-03i | 6.6453
206 | 0.206 | -0.58779 | 0.48741 | -0.10262 | -0.067596 | -0.62109 | -0.89168 | 201.1719 | -6.87126618613881-0.715697706111266i | 6.9084 | -6.87126618613881-0.715697706111266i | -0.792968647606709-1.19819906713861E-03i | 6.9084
207 | 0.207 | -0.95106 | 0.2938 | -0.99776 | 0.81847 | 0.49442 | -0.34213 | 202.1484 | -7.16151822123518-0.718050377359773i | 7.1974 | -7.16151822123518-0.718050377359773i | 0.31780107221775+1.99341274796419E-03i | 7.1974
208 | 0.208 | -0.95106 | 0.087163 | -0.23445 | -0.96132 | -0.35621 | -2.4159 | 203.125 | -7.48140896039684-0.720437542596185i | 7.516 | -7.48140896039684-0.720437542596185i | -1.54722737904444+3.53367290070974E-03i | 7.516
209 | 0.209 | -0.58779 | -0.12334 | 0.91856 | 0.39004 | 0.20967 | 0.80714 | 204.1016 | -7.83549242532897-0.722847176523555i | 7.8688 | -7.83549242532897-0.722847176523555i | 1.52116249669935+2.14662328040809E-03i | 7.8688
210 | 0.21 | 1.9619e-15 | -0.32837 | 0.54477 | 0.47099 | -0.058244 | 0.62915 | 205.0781 | -8.22931751484498-0.725264960120814i | 8.2612 | -8.22931751484498-0.725264960120814i | 0.956195162195748-1.0186982638509E-03i | 8.2612
211 | 0.211 | 0.58779 | -0.51885 | -0.73452 | -0.98214 | -0.094546 | -1.7423 | 206.0547 | -8.66971481214811-0.727673587310753i | 8.7002 | -8.66971481214811-0.727673587310753i | -1.81560287134017-3.3401258011244E-03i | 8.7002
212 | 0.212 | 0.95106 | -0.68633 | -0.79291 | 0.76368 | 0.24513 | 0.48062 | 207.0312 | -9.16518872022819-0.730051818436807i | 9.1942 | -9.16518872022819-0.730051818436807i | 0.212084104782797-2.89457881201619E-03i | 9.1942
213 | 0.213 | 0.95106 | -0.82339 | 0.46665 | 0.022096 | -0.38999 | 0.22643 | 208.0078 | -9.72646299286678-0.732373164835973i | 9.754 | -9.72646299286678-0.732373164835973i | 9.86655286859137E-02-5.11503315116286E-05i | 9.754
214 | 0.214 | 0.58779 | -0.92395 | 0.95056 | -0.79146 | 0.52574 | 0.34867 | 208.9844 | -10.3672545469347-0.734604024238184i | 10.3932 | -10.3672545469347-0.734604024238184i | 0.68848892232087+2.83465130280127E-03i | 10.3932
215 | 0.215 | 8.8187e-15 | -0.98356 | -0.14553 | 0.97287 | -0.64921 | -0.80543 | 209.9609 | -11.1053953553667-0.736700978739461i | 11.1298 | -11.1053953553667-0.736700978739461i | 0.182478898900454+3.37221565114419E-03i | 11.1298
216 | 0.216 | -0.58779 | -0.99957 | -0.99972 | -0.43156 | 0.75752 | -2.2611 | 210.9375 | -11.9644998938362-0.738606780142232i | 11.9873 | -11.9644998938362-0.738606780142232i | -0.672302872675464+1.1162221038438E-03i | 11.9873
217 | 0.217 | -0.95106 | -0.97127 | -0.19221 | -0.43034 | -0.84814 | -3.393 | 211.9141 | -12.9765149414425-0.740244212082599i | 12.9976 | -12.9765149414425-0.740244212082599i | -1.47328848375022-2.06445461739152E-03i | 12.9976
218 | 0.218 | -0.95106 | -0.89993 | 0.93479 | 0.97255 | 0.91896 | 0.97532 | 212.8906 | -14.1857491491044-0.741506391402059i | 14.2051 | -14.1857491491044-0.741506391402059i | 2.82183579038291-3.53492828721233E-03i | 14.2051
219 | 0.219 | -0.58779 | -0.78869 | 0.508 | -0.79228 | -0.96832 | -2.6291 | 213.8672 | -15.6554915646696-0.742240839345167i | 15.6731 | -15.6554915646696-0.742240839345167i | -1.25522830044325-2.07705221642975E-03i | 15.6731
220 | 0.22 | -1.9599e-14 | -0.64249 | -0.76317 | 0.02345 | 0.99506 | -0.38715 | 214.8438 | -17.4793924414847-0.742222092800414i | 17.4951 | -17.4793924414847-0.742222092800414i | 0.256687000330203+1.10146281079317E-03i | 17.4951
221 | 0.221 | 0.58779 | -0.46782 | -0.76582 | 0.7628 | -0.99857 | -0.88162 | 215.8203 | -19.8021488293009-0.741101923910261i | 19.816 | -19.8021488293009-0.741101923910261i | -0.997421219014009+3.36752132569001E-03i | 19.816
222 | 0.222 | 0.95106 | -0.27241 | 0.50445 | -0.98239 | 0.97876 | 1.1795 | 216.7969 | -22.8597704922419-0.738312440633955i | 22.8717 | -22.8597704922419-0.738312440633955i | 0.504335639131673+2.84391074426398E-03i | 22.8717
223 | 0.223 | 0.95106 | -0.064922 | 0.93624 | 0.47219 | -0.93609 | 1.3585 | 217.7734 | -27.0650995568082-0.732860285843472i | 27.075 | -27.0650995568082-0.732860285843472i | 0.472328301295529-3.56076841141926E-05i | 27.075
224 | 0.224 | 0.58779 | 0.14544 | -0.18817 | 0.38879 | 0.87156 | 1.8054 | 218.75 | -33.2115958478699-0.722836234387961i | 33.2195 | -33.2115958478699-0.722836234387961i | 1.06868995682705-2.88562855439473E-03i | 33.2195
225 | 0.225 | 1.9582e-15 | 0.34936 | -0.99981 | -0.96095 | -0.78668 | -2.3981 | 219.7266 | -43.0433475347966-0.704043482124383i | 43.0491 | -43.0433475347966-0.704043482124383i | -2.75148576204878-3.34518236504004E-03i | 43.0491
226 | 0.226 | -0.58779 | 0.53779 | -0.1496 | 0.81924 | 0.68342 | 1.3031 | 220.7031 | -61.2874674853976-0.665106755534664i | 61.2911 | -61.2874674853976-0.665106755534664i | 1.35180273840293-1.03357277009069E-03i | 61.2911
227 | 0.227 | -0.95106 | 0.70238 | 0.94927 | -0.068947 | -0.56421 | 0.067436 | 221.6797 | -106.795690681381-0.560660451466907i | 106.7972 | -106.795690681381-0.560660451466907i | 0.318636572157986+2.13425293655145E-03i | 106.7972
228 | 0.228 | -0.95106 | 0.83584 | 0.47029 | -0.73257 | 0.43182 | 0.054329 | 222.6562 | -421.064043836676+0.190446570090021i | 421.0641 | -421.064043836676+0.190446570090021i | 0.173736335302276+3.53405436509422E-03i | 421.0641
229 | 0.229 | -0.58779 | 0.93225 | -0.79039 | 0.98988 | -0.28935 | 0.2546 | 223.6328 | 215.120031880388-1.3457781526145i | 215.1242 | 215.120031880388-1.3457781526145i | -8.74781494333456E-02+2.0062300138623E-03i | 215.1242
230 | 0.23 | -1.2739e-14 | 0.98734 | -0.73731 | -0.51184 | 0.14012 | -0.12168 | 224.6094 | 85.427651719989-1.03905053656455i | 85.434 | 85.427651719989-1.03905053656455i | -1.11038037448935-1.18356387772411E-03i | 85.434
231 | 0.231 | 0.58779 | 0.99867 | 0.54131 | -0.34644 | 0.012378 | 1.7937 | 225.5859 | 53.2032450588782-0.966979128862533i | 53.212 | 53.2032450588782-0.966979128862533i | 0.20331050325168-3.39288838132538E-03i | 53.212
232 | 0.232 | 0.95106 | 0.96572 | 0.92018 | 0.94735 | -0.16459 | 3.6197 | 226.5625 | 38.5835304408919-0.937376567371863i | 38.5949 | 38.5835304408919-0.937376567371863i | 1.69969007075708-2.79152961102102E-03i | 38.5949
233 | 0.233 | 0.95106 | 0.88998 | -0.23045 | -0.84451 | 0.31296 | 1.079 | 227.5391 | 30.2381056848304-0.922977513902824i | 30.2522 | 30.2381056848304-0.922977513902824i | -0.761884222943838+1.22344251006263E-04i | 30.2522
234 | 0.234 | 0.58779 | 0.77478 | -0.99803 | 0.1143 | -0.45402 | 0.024822 | 228.5156 | 24.8420653682096-0.915781650295017i | 24.8589 | 24.8420653682096-0.915781650295017i | -1.33440504669888+2.93486761124245E-03i | 24.8589
235 | 0.235 | -4.9023e-15 | 0.62524 | -0.10671 | 0.70081 | 0.58448 | 1.8038 | 229.4922 | 21.0670517834294-0.912593356009536i | 21.0868 | 21.0670517834294-0.912593356009536i | 1.18235559625283+3.31613406616133E-03i | 21.0868
236 | 0.236 | -0.58779 | 0.44799 | 0.96198 | -0.99532 | -0.70129 | -0.87442 | 230.4688 | 18.2782484627969-0.911886069974419i | 18.301 | 18.2782484627969-0.911886069974419i | -0.733524888189669+9.50300850749889E-04i | 18.301
237 | 0.237 | -0.95106 | 0.25088 | 0.43169 | 0.55042 | 0.80172 | 1.0837 | 231.4453 | 16.1340128026648-0.91283882174632i | 16.1598 | 16.1340128026648-0.91283882174632i | 1.7813841634609-2.20276566154597E-03i | 16.1598
238 | 0.238 | -0.95106 | 0.04265 | -0.81614 | 0.30336 | -0.88343 | -2.3046 | 232.4219 | 14.4341503071806-0.914971109970735i | 14.4631 | 14.4341503071806-0.914971109970735i | -1.40014378776214-3.53105166077348E-03i | 14.4631
239 | 0.239 | -0.58779 | -0.16747 | -0.70741 | -0.93179 | 0.94451 | -1.4499 | 233.3984 | 13.0535774357694-0.917983265728564i | 13.0858 | 13.0535774357694-0.917983265728564i | -0.696854841554164-1.93419933335332E-03i | 13.0858
240 | 0.24 | -5.8783e-15 | -0.37017 | 0.57716 | 0.86802 | -0.98353 | 0.091474 | 234.375 | 11.910116366551-0.921678953187189i | 11.9457 | 11.910116366551-0.921678953187189i | 0.46301246387505+1.26495201003199E-03i | 11.9457
241 | 0.241 | 0.58779 | -0.55646 | 0.90239 | -0.15942 | 0.99959 | 1.7739 | 235.3516 | 10.9475513238471-0.925924396882729i | 10.9866 | 10.9475513238471-0.925924396882729i | 1.74628888738676+3.41621168787463E-03i | 10.9866
242 | 0.242 | 0.95106 | -0.71808 | -0.27231 | -0.66761 | -0.9923 | -1.6992 | 236.3281 | 10.1261265070686-0.930625517078038i | 10.1688 | 10.1261265070686-0.930625517078038i | -1.92921626772905+2.73746696471976E-03i | 10.1688
243 | 0.243 | 0.95106 | -0.84788 | -0.99438 | 0.99869 | 0.96184 | 1.0693 | 237.3047 | 9.41693265037576-0.935714423097021i | 9.4633 | 9.41693265037576-0.935714423097021i | 0.965941754394223-2.09007122295877E-04i | 9.4633
244 | 0.244 | 0.58779 | -0.94009 | -0.063625 | -0.58787 | -0.90892 | -1.9127 | 238.2812 | 8.79844414566348-0.941141082148272i | 8.8486 | 8.79844414566348-0.941141082148272i | -1.56360294184357-2.98233881358617E-03i | 8.8486
245 | 0.245 | 1.6659e-14 | -0.99063 | 0.97289 | -0.25966 | 0.83477 | 0.55737 | 239.2578 | 8.25430320186486-0.946867989184389i | 8.3084 | 8.25430320186486-0.946867989184389i | 1.54448178526159-3.28508825212033E-03i | 8.3084
246 | 0.246 | -0.58779 | -0.99727 | 0.39229 | 0.91429 | -0.74113 | -1.0196 | 240.2344 | 7.77185678203717-0.952866648543128i | 7.8301 | 7.77185678203717-0.952866648543128i | 0.564512421485753-8.66456505709219E-04i | 7.8301
247 | 0.247 | -0.95106 | -0.9597 | -0.84036 | -0.88973 | 0.63018 | -3.0107 | 241.2109 | 7.34116394538237-0.959115187732964i | 7.4036 | 7.34116394538237-0.959115187732964i | -1.09752535498735+2.26995152287093E-03i | 7.4036
248 | 0.248 | -0.95106 | -0.87959 | -0.67619 | 0.20421 | -0.50452 | -2.8071 | 242.1875 | 6.9543061164078-0.965596700372522i | 7.021 | 6.9543061164078-0.965596700372522i | -0.972804302884278+3.5259219829695E-03i | 7.021
249 | 0.249 | -0.58779 | -0.76049 | 0.61192 | 0.63301 | 0.36707 | 0.26374 | 243.1641 | 6.60489765008979-0.972298071419389i | 6.6761 | 6.60489765008979-0.972298071419389i | 1.61396866025177+1.86100356348774E-03i | 6.6761
250 | 0.25 | 9.8219e-16 | -0.60768 | 0.88291 | -0.99998 | -0.22105 | -0.9458 | 244.1406 | 6.28773196603567-0.979209128744159i | 6.3635 | 6.28773196603567-0.979209128744159i | -0.339495883440156-1.34557818254558E-03i | 6.3635
251 | 0.251 | 0.58779 | -0.42794 | -0.31365 | 0.62409 | 0.069875 | 0.54017 | 245.1172 | 5.99852137476815-0.986322020465732i | 6.0791 | 5.99852137476815-0.986322020465732i | 0.376785983806285-3.43747719624017E-03i | 6.0791
252 | 0.252 | 0.95106 | -0.22923 | -0.98887 | 0.21542 | 0.082937 | 0.031308 | 246.0938 | 5.73370287803841-0.993630751207887i | 5.8192 | 5.73370287803841-0.993630751207887i | -0.693279411232018-2.6817553706805E-03i | 5.8192
253 | 0.253 | 0.95106 | -0.020356 | -0.020419 | -0.8949 | -0.23381 | -0.21843 | 247.0703 | 5.49029121670898-1.00113083237195i | 5.5808 | 5.49029121670898-1.00113083237195i | -1.1488543405469+2.95544095507447E-04i | 5.5808
254 | 0.254 | 0.58779 | 0.18942 | 0.98198 | 0.90959 | 0.37923 | 3.048 | 248.0469 | 5.26576627770223-1.00881901525959i | 5.3615 | 5.26576627770223-1.00881901525959i | 2.2738398573745+3.02801356654326E-03i | 5.3615
255 | 0.255 | 9.7984e-15 | 0.3908 | 0.35216 | -0.24857 | -0.51579 | -0.021401 | 249.0234 | 5.05798583896351-1.01669308550473i | 5.1592 | 5.05798583896351-1.01669308550473i | -0.408920778506918+3.25206362375256E-03i | 5.1592
256 | 0.256 | -0.58779 | 0.57485 | -0.86301 | -0.59711 | 0.6403 | -0.83275 | 250 | 4.86511724020995-1.02475170329829i | 4.9719 | 4.86511724020995-1.02475170329829i | -0.819011008829976+7.82090239668547E-04i | 4.9719
257 | 0.257 | -0.95106 | 0.73343 | -0.64371 | 0.99921 | -0.74986 | -0.61199 | 250.9766 | 4.6855833572374-1.0329942782907i | 4.7981 | 4.6855833572374-1.0329942782907i | -0.396660827706528-2.33577005028159E-03i | 4.7981
258 | 0.258 | -0.95106 | 0.85949 | 0.64555 | -0.65903 | 0.84191 | 0.73687 | 251.9531 | 4.51801950404295-1.04142087119001i | 4.6365 | 4.51801950404295-1.04142087119001i | 0.824960643596067-3.51866842160155E-03i | 4.6365
259 | 0.259 | -0.58779 | 0.94746 | 0.86179 | -0.17073 | -0.9143 | 0.13643 | 252.9297 | 4.36123876785386-1.05003211590442i | 4.4859 | 4.36123876785386-1.05003211590442i | -0.225011210721961-1.78668679466401E-03i | 4.4859
260 | 0.26 | 7.8427e-15 | 0.99343 | -0.35441 | 0.87365 | 0.96534 | 2.478 | 253.9062 | 4.21420391265019-1.0588291578752i | 4.3452 | 4.21420391265019-1.0588291578752i | 1.48595220559409+1.42539382907844E-03i | 4.3452
261 | 0.261 | 0.58779 | 0.99537 | -0.98152 | -0.92756 | -0.99384 | -1.3198 | 254.8828 | 4.0760044432569-1.06781360518029i | 4.2136 | 4.0760044432569-1.06781360518029i | -2.8995778497244+3.4566720968788E-03i | 4.2136
262 | 0.262 | 0.95106 | 0.95319 | 0.022825 | 0.29242 | 0.99912 | 3.2186 | 255.8594 | 3.9458377568367-1.07698748990576i | 4.0902 | 3.9458377568367-1.07698748990576i | 1.31690338314498+2.62442838748187E-03i | 4.0902
263 | 0.263 | 0.95106 | 0.86876 | 0.98923 | 0.55996 | -0.98108 | 2.3879 | 256.8359 | 3.82299355617963-1.08635323774661i | 3.9743 | 3.82299355617963-1.08635323774661i | 0.567768736914756-3.8190304400696E-04i | 3.9743
264 | 0.264 | 0.58779 | 0.74582 | 0.31136 | -0.99636 | 0.94012 | 1.5887 | 257.8125 | 3.70684088453234-1.09591364435071i | 3.8654 | 3.70684088453234-1.09591364435071i | 0.252219855305905-3.07186435735648E-03i | 3.8654
265 | 0.265 | 2.9379e-15 | 0.58982 | -0.88404 | 0.69259 | -0.87721 | -0.47885 | 258.7891 | 3.5968172812832-1.10567185731687i | 3.7629 | 3.5968172812832-1.10567185731687i | -1.07171393516146-3.21708007386148E-03i | 3.7629
266 | 0.266 | -0.58779 | 0.40767 | -0.61002 | 0.12569 | 0.79382 | 0.12937 | 259.7656 | 3.49241966419438-1.11563136275272i | 3.6663 | 3.49241966419438-1.11563136275272i | 0.308809891007913-6.97252871714675E-04i | 3.6663
267 | 0.267 | -0.95106 | 0.20746 | 0.67796 | -0.85059 | -0.69189 | -1.6081 | 260.7422 | 3.39319662561294-1.12579597584518i | 3.5751 | 3.39319662561294-1.12579597584518i | -0.862293199209306+2.40018159715296E-03i | 3.5751
268 | 0.268 | -0.95106 | -0.0019478 | 0.83905 | 0.94362 | 0.5738 | 1.4035 | 261.7188 | 3.29874189284032-1.13616983480794i | 3.4889 | 3.29874189284032-1.13616983480794i | 2.35972330206578+3.50929534594983E-03i | 3.4889
269 | 0.269 | -0.58779 | -0.21127 | -0.39451 | -0.33566 | -0.44231 | -1.9715 | 262.6953 | 3.2086887522906-1.1467573977224i | 3.4075 | 3.2086887522906-1.1467573977224i | -1.17087318065441+1.71129379252614E-03i | 3.4075
270 | 0.27 | -1.3719e-14 | -0.41123 | -0.97233 | -0.52165 | 0.30049 | -1.6047 | 263.6719 | 3.12270527534659-1.15756344200383i | 3.3304 | 3.12270527534659-1.15756344200383i | -1.19485167078511-1.50435087166823E-03i | 3.3304
271 | 0.271 | 0.58779 | -0.59296 | 0.066026 | 0.99144 | -0.15165 | 0.90064 | 264.6484 | 3.04049021425102-1.16859306618785i | 3.2573 | 3.04049021425102-1.16859306618785i | 0.902655700596338-3.47378482749812E-03i | 3.2573
272 | 0.272 | 0.95106 | -0.7484 | 0.99463 | -0.72472 | -0.00072257 | 0.47185 | 265.625 | 2.96176946052747-1.17985169382835i | 3.1881 | 2.96176946052747-1.17985169382835i | 0.266858786321735-2.56552054675898E-03i | 3.1881
273 | 0.273 | 0.95106 | -0.87068 | 0.26999 | -0.080382 | 0.15308 | 0.42307 | 266.6016 | 2.88629297762417-1.19134507931882i | 3.1225 | 2.88629297762417-1.19134507931882i | 0.343089834529471+4.68031948395959E-04i | 3.1225
274 | 0.274 | 0.58779 | -0.95436 | -0.90342 | 0.82577 | -0.30187 | -0.7461 | 267.5781 | 2.81383213499336-1.20307931561951i | 3.0602 | 2.81383213499336-1.20307931561951i | -0.376750868644545+3.1138647719406E-03i | 3.0602
275 | 0.275 | -3.9226e-15 | -0.99574 | -0.57519 | -0.95771 | 0.4436 | -2.085 | 268.5547 | 2.74417738320216-1.21506084368526i | 3.0011 | 2.74417738320216-1.21506084368526i | -1.0864657565436+3.18015867522778E-03i | 3.0011
276 | 0.276 | -0.58779 | -0.99298 | 0.70911 | 0.3782 | -0.57498 | -1.0684 | 269.5312 | 2.67713621990173-1.22729646365708i | 2.945 | 2.67713621990173-1.22729646365708i | 0.512888699742848+6.11995504701091E-04i | 2.945
277 | 0.277 | -0.95106 | -0.94621 | 0.81475 | 0.48227 | 0.69293 | 0.092677 | 270.5078 | 2.61253140460785-1.23979334768771i | 2.8918 | 2.61253140460785-1.23979334768771i | 1.98779458969131-2.46314736437707E-03i | 2.8918
278 | 0.278 | -0.95106 | -0.85749 | -0.43386 | -0.98447 | -0.7947 | -4.0216 | 271.4844 | 2.55019938715698-1.25255905452953i | 2.8412 | 2.55019938715698-1.25255905452953i | -2.21608279740298-3.4978084020007E-03i | 2.8412
279 | 0.279 | -0.58779 | -0.73077 | -0.96132 | 0.75534 | 0.87791 | -0.64663 | 272.4609 | 2.48998891999102-1.26560154577268i | 2.7932 | 2.48998891999102-1.26560154577268i | 0.670493472479549-1.6348699709975E-03i | 2.7932
280 | 0.28 | 2.1564e-14 | -0.57166 | 0.1091 | 0.034912 | -0.94061 | -1.3683 | 273.4375 | 2.43175982941426-1.27892920385835i | 2.7476 | 2.43175982941426-1.27892920385835i | -0.795254172318363+1.58240174954372E-03i | 2.7476
281 | 0.281 | 0.58779 | -0.38721 | 0.99818 | -0.79923 | 0.98136 | 1.3809 | 274.4141 | 2.37538192422444-1.29255085192771i | 2.7043 | 2.37538192422444-1.29255085192771i | 1.18328789875327+3.48880508003187E-03i | 2.7043
282 | 0.282 | 0.95106 | -0.18559 | 0.22811 | 0.96982 | -0.99918 | 0.96421 | 275.3906 | 2.32073402380792-1.30647577552878i | 2.6632 | 2.32073402380792-1.30647577552878i | 0.200890101291425+2.50506733238736E-03i | 2.6632
283 | 0.283 | 0.95106 | 0.024251 | -0.92111 | -0.41996 | 0.99367 | 0.62791 | 276.3672 | 2.26770309013196-1.32071374632794i | 2.6243 | 2.26770309013196-1.32071374632794i | -0.347849045697412-5.53878927838214E-04i | 2.6243
284 | 0.284 | 0.58779 | 0.23302 | -0.53929 | -0.44188 | -0.96496 | -1.1253 | 277.3438 | 2.21618345017765-1.33527504792095i | 2.5874 | 2.21618345017765-1.33527504792095i | -1.94876594467479-3.15398951082266E-03i | 2.5874
285 | 0.285 | -1.0783e-14 | 0.43146 | 0.73893 | 0.97546 | 0.91372 | 3.0596 | 278.3203 | 2.16607609766445-1.35017050388742i | 2.5524 | 2.16607609766445-1.35017050388742i | 2.62546875405315-3.14132166792327E-03i | 2.5524
286 | 0.286 | -0.58779 | 0.61077 | 0.78892 | -0.7844 | -0.84113 | -0.81363 | 279.2969 | 2.11728806385093-1.36541150819833i | 2.5194 | 2.11728806385093-1.36541150819833i | -0.83706600472876-5.26369494478598E-04i | 2.5194
287 | 0.287 | -0.95106 | 0.76301 | -0.47241 | 0.010631 | 0.7489 | 0.09908 | 280.2734 | 2.06973184915004-1.38101005824167i | 2.4882 | 2.06973184915004-1.38101005824167i | 0.289193372362684+2.52462942372997E-03i | 2.4882
288 | 0.288 | -0.95106 | 0.88143 | -0.94851 | 0.77103 | -0.63919 | -0.88629 | 281.25 | 2.02332490786934-1.39697879056499i | 2.4587 | 2.02332490786934-1.39697879056499i | -0.813810605725048+3.48421450906453E-03i | 2.4587
289 | 0.289 | -0.58779 | 0.96078 | 0.15198 | -0.97992 | 0.51455 | 0.059606 | 282.2266 | 1.97798917977723-1.41333101958242i | 2.431 | 1.97798917977723-1.41333101958242i | -0.312107116731321+1.55746136492577E-03i | 2.431
290 | 0.29 | -2.8419e-14 | 0.99755 | 0.99985 | 0.46085 | -0.37789 | 2.0804 | 283.2031 | 1.93365066266609-1.43008077956427i | 2.405 | 1.93365066266609-1.43008077956427i | 1.08148629595806-1.65949944777438E-03i | 2.405
291 | 0.291 | 0.58779 | 0.99009 | 0.1858 | 0.40057 | 0.23241 | 2.3967 | 284.1797 | 1.89023902097141-1.44724287005192i | 2.3807 | 1.89023902097141-1.44724287005192i | 0.815965086271798-3.50172380684012E-03i | 2.3807
292 | 0.292 | 0.95106 | 0.93876 | -0.93708 | -0.96442 | -0.081497 | -0.093186 | 285.1562 | 1.84768722608015-1.46483290515074i | 2.3579 | 1.84768722608015-1.46483290515074i | -1.9849633155431-2.44310515912714E-03i | 2.3579
293 | 0.293 | 0.95106 | 0.84581 | -0.50237 | 0.81183 | -0.071316 | 2.035 | 286.1328 | 1.8059312242683-1.48286736694114i | 2.3367 | 1.8059312242683-1.48286736694114i | 0.238624476120575+6.39392271325189E-04i | 2.3367
294 | 0.294 | 0.58779 | 0.71537 | 0.76737 | -0.056152 | 0.22246 | 2.2368 | 287.1094 | 1.76490962892748-1.50136366342171i | 2.3171 | 1.76490962892748-1.50136366342171i | 0.936191221001852+3.19221440435926E-03i | 2.3171
295 | 0.295 | 1.0778e-14 | 0.55322 | 0.76161 | -0.74124 | -0.36842 | 0.20518 | 288.0859 | 1.72456343385727-1.52034019143616i | 2.299 | 1.72456343385727-1.52034019143616i | -0.3456002462428+3.10059244590682E-03i | 2.299
296 | 0.296 | -0.58779 | 0.36655 | -0.51007 | 0.98798 | 0.50577 | 0.76243 | 289.0625 | 1.68483574482302-1.53981640502001i | 2.2825 | 1.68483574482302-1.53981640502001i | 0.984032975882138+4.40426418954645E-04i | 2.2825
297 | 0.297 | -0.95106 | 0.16363 | -0.93393 | -0.50078 | -0.6313 | -2.8534 | 290.0391 | 1.64567152680389-1.55981288977675i | 2.2674 | 1.64567152680389-1.55981288977675i | -2.06800391406087-2.58459074072381E-03i | 2.2674
298 | 0.298 | -0.95106 | -0.046542 | 0.19457 | -0.35843 | 0.7421 | -0.41937 | 291.0156 | 1.60701736454418-1.5803514437606i | 2.2539 | 1.60701736454418-1.5803514437606i | 0.575561144926946-3.4685218555899E-03i | 2.2539
299 | 0.299 | -0.58779 | -0.25465 | 0.99966 | 0.95138 | -0.83557 | 0.27304 | 291.9922 | 1.56882123431884-1.60145516567196i | 2.2418 | 1.56882123431884-1.60145516567196i | 1.11432526925671-1.47911460236843E-03i | 2.2418
300 | 0.3 | -2.1559e-14 | -0.45147 | 0.14315 | -0.83757 | 0.90952 | -0.23637 | 292.9688 | 1.53103228473039-1.62314855101936i | 2.2313 | 1.53103228473039-1.62314855101936i | 0.216397492389206+1.7355975255913E-03i | 2.2313
301 | 0.301 | 0.58779 | -0.62828 | -0.9513 | 0.10156 | -0.96223 | -1.8525 | 293.9453 | 1.49360062472933-1.6454575971297i | 2.2222 | 1.49360062472933-1.6454575971297i | -1.80932934783854+3.51253322616551E-03i | 2.2222
302 | 0.302 | 0.95106 | -0.77724 | -0.46452 | 0.7099 | 0.99248 | 1.4117 | 294.9219 | 1.45647711696576-1.66840991796178i | 2.2147 | 1.45647711696576-1.66840991796178i | 1.23965436080168+2.37967135067066E-03i | 2.2147
303 | 0.303 | 0.95106 | -0.89175 | 0.79437 | -0.99399 | -0.99954 | -1.1399 | 295.8984 | 1.41961317466401-1.69203486975663i | 2.2087 | 1.41961317466401-1.69203486975663i | -1.19968775968251-7.24520468815033E-04i | 2.2087
304 | 0.304 | 0.58779 | -0.96673 | 0.73288 | 0.53968 | 0.98327 | 1.8769 | 296.875 | 1.38296056027511-1.7163636888026i | 2.2042 | 1.38296056027511-1.7163636888026i | 2.25344391540399-3.2285164273022E-03i | 2.2042
305 | 0.305 | 3.9176e-15 | -0.99886 | -0.54678 | 0.31555 | -0.94403 | -2.1741 | 297.8516 | 1.34647118413416-1.74142964255704i | 2.2013 | 1.34647118413416-1.74142964255704i | -1.17752058293372-3.05799554293763E-03i | 2.2013
306 | 0.306 | -0.58779 | -0.98672 | -0.9176 | -0.93637 | 0.88275 | -2.5457 | 298.8281 | 1.31009690133819-1.76726819582462i | 2.1999 | 1.31009690133819-1.76726819582462i | -0.971495186299893-3.5421804702414E-04i | 2.1999
307 | 0.307 | -0.95106 | -0.93084 | 0.23679 | 0.86158 | -0.80085 | -1.5844 | 299.8047 | 1.27378930496054-1.79391719356234i | 2.2002 | 1.27378930496054-1.79391719356234i | 0.299426198499799+2.64299519689728E-03i | 2.2002
308 | 0.308 | -0.95106 | -0.8337 | 0.9976 | -0.14675 | 0.70025 | -0.23365 | 300.7812 | 1.23749951374621-1.82141706249362i | 2.202 | 1.23749951374621-1.82141706249362i | 1.55359604328639+3.45073989424643E-03i | 2.202
309 | 0.309 | -0.58779 | -0.6996 | 0.10022 | -0.6771 | -0.5833 | -2.4476 | 301.7578 | 1.20117795211852-1.84981103359315i | 2.2056 | 1.20117795211852-1.84981103359315i | -1.15915593374225+1.39987687648061E-03i | 2.2056
310 | 0.31 | -1.4698e-14 | -0.5345 | -0.96374 | 0.99795 | 0.45273 | -0.047562 | 302.7344 | 1.16477412047393-1.87914538818764i | 2.2109 | 1.16477412047393-1.87914538818764i | 0.485662653211201-1.81065014435716E-03i | 2.2109
311 | 0.311 | 0.58779 | -0.3457 | -0.4258 | -0.57745 | -0.31159 | -1.0728 | 303.7109 | 1.12823635316616-1.90946973053613i | 2.2179 | 1.12823635316616-1.90946973053613i | -1.31732740025525-3.52122682681402E-03i | 2.2179
312 | 0.312 | 0.95106 | -0.14159 | 0.81989 | -0.27202 | 0.16316 | 1.5205 | 304.6875 | 1.09151156174921-1.94083729029483i | 2.2267 | 1.09151156174921-1.94083729029483i | 0.709396856608357-2.31480411717492E-03i | 2.2267
313 | 0.313 | 0.95106 | 0.068809 | 0.70278 | 0.91941 | -0.010933 | 2.6311 | 305.6641 | 1.05454496042445-1.97330525877582i | 2.2374 | 1.05454496042445-1.97330525877582i | 1.61181133616744+8.09212242269264E-04i | 2.2374
314 | 0.314 | 0.58779 | 0.27615 | -0.58247 | -0.8838 | -0.14155 | -0.74389 | 306.6406 | 1.01727977047898-2.00693516342737i | 2.25 | 1.01727977047898-2.00693516342737i | -1.60556686741062+3.26287371267378E-03i | 2.25
315 | 0.315 | -2.9429e-15 | 0.47126 | -0.89956 | 0.19164 | 0.29074 | 0.054073 | 307.6172 | 0.979656900094621-2.041793285761i | 2.2647 | 0.979656900094621-2.041793285761i | -0.415098923308301+3.01355661780111E-03i | 2.2647
316 | 0.316 | -0.58779 | 0.64547 | 0.27857 | 0.64289 | -0.43313 | 0.54602 | 308.5938 | 0.941614595213846-2.07795112868897i | 2.2813 | 0.941614595213846-2.07795112868897i | 0.488533069069685+2.67796307388233E-04i | 2.2813
317 | 0.317 | -0.95106 | 0.79108 | 0.99367 | -0.99983 | 0.5654 | 0.39927 | 309.5703 | 0.903088056791041-2.11548594017843i | 2.3002 | 0.903088056791041-2.11548594017843i | 0.557419905940636-2.6998076115943E-03i | 2.3002
318 | 0.318 | -0.95106 | 0.90162 | 0.057114 | 0.61403 | -0.68448 | -0.062776 | 310.5469 | 0.864009018879981-2.15448130135481i | 2.3213 | 0.864009018879981-2.15448130135481i | -1.56609515803944E-02-3.43087933622204E-03i | 2.3213
319 | 0.319 | -0.58779 | 0.97219 | -0.97437 | 0.22792 | 0.78757 | 0.42552 | 311.5234 | 0.824305281251665-2.19502778851432i | 2.3447 | 0.824305281251665-2.19502778851432i | 4.02104903761233E-02-1.31979591710727E-03i | 2.3447
320 | 0.32 | -7.8377e-15 | 0.99968 | -0.38629 | -0.90055 | -0.87227 | -1.1594 | 312.5 | 0.7839001889888-2.23722372001726i | 2.3706 | 0.7839001889888-2.23722372001726i | -2.15785659106287+1.88461209517905E-03i | 2.3706
321 | 0.321 | 0.58779 | 0.98285 | 0.84388 | 0.90419 | 0.93659 | 4.2553 | 313.4766 | 0.74271205066285-2.28117600110193i | 2.399 | 0.74271205066285-2.28117600110193i | 2.68699356351284+3.52779937209193E-03i | 2.399
322 | 0.322 | 0.95106 | 0.92245 | 0.67137 | -0.23613 | -0.97905 | 1.3297 | 314.4531 | 0.70065348476005-2.32700108194508i | 2.4302 | 0.70065348476005-2.32700108194508i | -0.542317169617306+2.24854253223485E-03i | 2.4302
323 | 0.323 | 0.95106 | 0.82117 | -0.61707 | -0.60734 | 0.99864 | 1.5465 | 315.4297 | 0.657630682516467-2.37482604703005i | 2.4642 | 0.657630682516467-2.37482604703005i | -0.226335014646492-8.93416576524133E-04i | 2.4642
324 | 0.324 | 0.58779 | 0.68349 | -0.87983 | 0.99964 | -0.99492 | 0.39616 | 316.4062 | 0.613542572984281-2.42478985729194i | 2.5012 | 0.613542572984281-2.42478985729194i | -0.877248347572478-3.29526556492545E-03i | 2.5012
325 | 0.325 | 1.8618e-14 | 0.51552 | 0.31984 | -0.64933 | 0.96796 | 1.154 | 317.3828 | 0.568279873616446-2.47704477073458i | 2.5414 | 0.568279873616446-2.47704477073458i | 0.636540120141831-2.96730243884157E-03i | 2.5414
326 | 0.326 | -0.58779 | 0.32469 | 0.98788 | -0.18335 | -0.91839 | -0.37695 | 318.3594 | 0.521724006206943-2.53175797204692i | 2.585 | 0.521724006206943-2.53175797204692i | -0.113985092332987-1.81213257271194E-04i | 2.585
327 | 0.327 | -0.95106 | 0.11947 | 0.013898 | 0.87982 | 0.84738 | 0.90951 | 319.3359 | 0.473745854140956-2.5891134480642i | 2.6321 | 0.473745854140956-2.5891134480642i | 1.74283769029002+2.75499376313358E-03i | 2.6321
328 | 0.328 | -0.95106 | -0.091043 | -0.98319 | -0.9227 | -0.75658 | -3.7046 | 320.3125 | 0.424204332115859-2.64931415341546i | 2.6831 | 0.424204332115859-2.64931415341546i | -2.660304605193+3.40895214477353E-03i | 2.6831
329 | 0.329 | -0.58779 | -0.29752 | -0.34605 | 0.28013 | 0.64811 | -0.30311 | 321.2891 | 0.372944732970544-2.71258452020386i | 2.7381 | 0.372944732970544-2.71258452020386i | 0.582986889358937+1.23891996202262E-03i | 2.7381
330 | 0.33 | -9.7724e-16 | -0.49081 | 0.86628 | 0.57054 | -0.52451 | 0.4215 | 322.2656 | 0.319796809128255-2.77917337706748i | 2.7975 | 0.319796809128255-2.77917337706748i | 0.911107602438382-1.95743882614733E-03i | 2.7975
331 | 0.331 | 0.58779 | -0.66235 | 0.6387 | -0.99737 | 0.38865 | -0.044577 | 323.2422 | 0.264572536322825-2.84935735786935i | 2.8616 | 0.264572536322825-2.84935735786935i | 2.77988979625806E-02-3.53224690294106E-03i | 2.8616
332 | 0.332 | 0.95106 | -0.80452 | -0.65051 | 0.68328 | -0.24373 | -0.064424 | 324.2188 | 0.207063495393631-2.92344489850933i | 2.9308 | 0.207063495393631-2.92344489850933i | -0.212309139364359-2.18092650935278E-03i | 2.9308
333 | 0.333 | 0.95106 | -0.91104 | -0.85846 | 0.13839 | 0.093107 | -0.58695 | 325.1953 | 0.147037792654344-3.00178094367144i | 3.0054 | 0.147037792654344-3.00178094367144i | -0.626379347829226+9.77082750042662E-04i | 3.0054
334 | 0.334 | 0.58779 | -0.97717 | 0.3605 | -0.85726 | 0.059686 | -0.82647 | 326.1719 | 8.42364202072046E-02-3.08475251533749i | 3.0859 | 8.42364202072046E-02-3.08475251533749i | -0.435064357929527+3.32567247241883E-03i | 3.0859
335 | 0.335 | 1.1758e-14 | -1 | 0.98025 | 0.9393 | -0.21109 | 0.70846 | 327.1484 | 1.83689323801266E-02-3.17279533262795i | 3.1728 | 1.83689323801266E-02-3.17279533262795i | 1.71022682763196+2.91926086784453E-03i | 3.1728
336 | 0.336 | -0.58779 | -0.97849 | -0.029345 | -0.32355 | 0.35756 | -1.5616 | 328.125 | -5.08917174256269E-02-3.2664017224224i | 3.2668 | -5.08917174256269E-02-3.2664017224224i | 4.73195468470922E-03+9.45210510637614E-05i | 3.2668
337 | 0.337 | -0.95106 | -0.91361 | -0.99016 | -0.53255 | -0.49568 | -3.8831 | 329.1016 | -0.123915376953095-3.36613012387303i | 3.3684 | -0.123915376953095-3.36613012387303i | -2.02004894414818-2.80852040945189E-03i | 3.3684
338 | 0.338 | -0.95106 | -0.80824 | -0.30516 | 0.99303 | 0.62222 | -0.4492 | 330.0781 | -0.201122185109823-3.47261657492357i | 3.4784 | -0.201122185109823-3.47261657492357i | 1.30809535934606-3.38497152802281E-03i | 3.4784
339 | 0.339 | -0.58779 | -0.66704 | 0.88707 | -0.71582 | -0.73424 | -1.8178 | 331.0547 | -0.282991676909755-3.58658867996468i | 3.5977 | -0.282991676909755-3.58658867996468i | -0.563680624021055-1.15729772788167E-03i | 3.5977
340 | 0.34 | 5.8833e-15 | -0.49628 | 0.60484 | -0.093154 | 0.82911 | 0.84451 | 332.0312 | -0.370073925683202-3.70888270764915i | 3.7273 | -0.370073925683202-3.70888270764915i | 1.34195723781702+2.02908646915939E-03i | 3.7273
341 | 0.341 | 0.58779 | -0.30351 | -0.68274 | 0.83293 | -0.90461 | -0.47015 | 333.0078 | -0.463003276249599-3.84046466868962i | 3.8683 | -0.463003276249599-3.84046466868962i | -0.752382347549295+3.53456674033501E-03i | 3.8683
342 | 0.342 | 0.95106 | -0.097298 | -0.83549 | -0.95394 | 0.959 | 0.023323 | 333.9844 | -0.562515401010994-3.98245649832226i | 4.022 | -0.562515401010994-3.98245649832226i | -0.829212430107522+2.11199677789199E-03i | 4.022
343 | 0.343 | 0.95106 | 0.11323 | 0.40049 | 0.3663 | -0.99098 | 0.8401 | 334.9609 | -0.669468657813628-4.13616884632559i | 4.19 | -0.669468657813628-4.13616884632559i | -0.224780800697519-1.06016036544484E-03i | 4.19
344 | 0.344 | 0.58779 | 0.31874 | 0.97078 | 0.49346 | 0.99983 | 3.3706 | 335.9375 | -0.784871071634614-4.30314250551334i | 4.3741 | -0.784871071634614-4.30314250551334i | 2.46217585484721-3.35407611917198E-03i | 4.3741
345 | 0.345 | 4.8973e-15 | 0.51012 | -0.072532 | -0.98664 | -0.98532 | -1.5344 | 336.9141 | -0.909914748405274-4.48520125569322i | 4.5766 | -0.909914748405274-4.48520125569322i | -2.04611639222399-2.86946084326237E-03i | 4.5766
346 | 0.346 | -0.58779 | 0.67889 | -0.99529 | 0.74688 | 0.94781 | 0.79051 | 337.8906 | -1.04602022523745-4.68451996949542i | 4.7999 | -1.04602022523745-4.68451996949542i | 0.699381899899415-7.7719089083351E-06i | 4.7999
347 | 0.347 | -0.95106 | 0.81757 | -0.2637 | 0.047722 | -0.88817 | -1.2376 | 338.8672 | -1.19489427457512-4.90371338263424i | 5.0472 | -1.19489427457512-4.90371338263424i | -1.1025729857385+2.86035530809027E-03i | 5.0472
348 | 0.348 | -0.95106 | 0.92001 | 0.9062 | -0.80687 | 0.80778 | 0.87606 | 339.8438 | -1.3586061786433-5.1459532329951i | 5.3223 | -1.3586061786433-5.1459532329951i | 0.908960283197596+3.35895193099536E-03i | 5.3223
349 | 0.349 | -0.58779 | 0.98167 | 0.56984 | 0.96661 | -0.70853 | 1.2218 | 340.8203 | -1.53968974817169-5.41512494078998i | 5.6298 | -1.53968974817169-5.41512494078998i | 0.828530846872702+1.07497838086254E-03i | 5.6298
350 | 0.35 | -1.5678e-14 | 0.99982 | -0.71369 | -0.40829 | 0.59273 | 0.47056 | 341.7969 | -1.74128182856377-5.71604032989576i | 5.9754 | -1.74128182856377-5.71604032989576i | -0.530376445187666-2.09951186635307E-03i | 5.9754
351 | 0.351 | 0.58779 | 0.97365 | -0.81095 | -0.45334 | -0.46309 | -0.16595 | 342.7734 | -1.96731348466534-6.05473125848172i | 6.3663 | -1.96731348466534-6.05473125848172i | -1.72928061239627-3.53475748688529E-03i | 6.3663
352 | 0.352 | 0.95106 | 0.90432 | 0.43973 | 0.9782 | 0.32264 | 3.5959 | 343.75 | -2.22277882256048-6.43886249207024i | 6.8117 | -2.22277882256048-6.43886249207024i | 1.73946653203687-2.04179485854556E-03i | 6.8117
353 | 0.353 | 0.95106 | 0.79491 | 0.9595 | -0.77638 | -0.17465 | 1.7544 | 344.7266 | -2.51412090147944-6.8783244150946i | 7.3234 | -2.51412090147944-6.8783244150946i | 9.06091252345864E-03+1.14259937989074E-03i | 7.3234
354 | 0.354 | 0.58779 | 0.65026 | -0.11558 | -0.0021897 | 0.022586 | 1.1429 | 345.7031 | -2.8497988962336-7.38610412432332i | 7.9168 | -2.8497988962336-7.38610412432332i | -9.34149639339232E-02+3.38045939588643E-03i | 7.9168
355 | 0.355 | -1.9631e-15 | 0.47679 | -0.99855 | 0.77913 | 0.13001 | 0.38738 | 346.6797 | -3.24114426203595-7.97960039932802i | 8.6127 | -3.24114426203595-7.97960039932802i | -8.79302178247389E-02+2.81793236276497E-03i | 8.6127
356 | 0.356 | -0.58779 | 0.28219 | -0.22175 | -0.97728 | -0.27956 | -1.7842 | 347.6562 | -3.70369365642789-8.68267092171202i | 9.4396 | -3.70369365642789-8.68267092171202i | -1.47862364081332-7.89819147543603E-05i | 9.4396
357 | 0.357 | -0.95106 | 0.075076 | 0.92363 | 0.44943 | 0.42259 | 0.91968 | 348.6328 | -4.25934003802748-9.5289361268582i | 10.4376 | -4.25934003802748-9.5289361268582i | 1.79417238869629-2.91046723564727E-03i | 10.4376
358 | 0.358 | -0.95106 | -0.13536 | 0.53378 | 0.41228 | -0.55575 | -0.69611 | 349.6094 | -4.93995463467716-10.5673421550053i | 11.665 | -4.93995463467716-10.5673421550053i | 0.388610236905829-3.33090902692509E-03i | 11.665
359 | 0.359 | -0.58779 | -0.3398 | -0.74331 | -0.96773 | 0.67593 | -1.9627 | 350.5859 | -5.79380407368872-11.872016873743i | 13.2103 | -5.79380407368872-11.872016873743i | -1.03561571551167-9.9201150706315E-04i | 13.2103
360 | 0.36 | -8.8175e-15 | -0.52918 | -0.78489 | 0.80427 | -0.78033 | -1.2901 | 351.5625 | -6.89765075638122-13.5608547591589i | 15.2143 | -6.89765075638122-13.5608547591589i | -0.759873639567153+2.16867259610778E-03i | 15.2143
361 | 0.361 | 0.58779 | -0.6951 | 0.47815 | -0.043347 | 0.86651 | 1.194 | 352.5391 | -8.38142551625714-15.8334114662394i | 17.9149 | -8.38142551625714-15.8334114662394i | 1.3030705567607+3.53281902770827E-03i | 17.9149
362 | 0.362 | 0.95106 | -0.83021 | 0.94642 | -0.74978 | -0.93245 | -0.61496 | 353.5156 | -10.4839039670721-19.0564167664022i | 21.7499 | -10.4839039670721-19.0564167664022i | -0.734815579426684+1.9703630383218E-03i | 21.7499
363 | 0.363 | 0.95106 | -0.92852 | -0.15842 | 0.98592 | 0.97661 | 1.8266 | 354.4922 | -13.6968801170573-23.9852098643784i | 27.6206 | -13.6968801170573-23.9852098643784i | 1.80351987988392-1.22435013519144E-03i | 27.6206
364 | 0.364 | 0.58779 | -0.98568 | -0.99994 | -0.48964 | -0.99797 | -2.8854 | 355.4688 | -19.2210909741288-32.4639910470779i | 37.7275 | -19.2210909741288-32.4639910470779i | -2.48921064282021-3.40480641026285E-03i | 37.7275
365 | 0.365 | 1.9598e-14 | -0.99914 | -0.17939 | -0.37037 | 0.99602 | -0.55288 | 356.4453 | -30.9634822990825-50.4934092388255i | 59.2311 | -30.9634822990825-50.4934092388255i | 0.444916017886599-2.76470646518168E-03i | 59.2311
366 | 0.366 | -0.58779 | -0.96832 | 0.93934 | 0.95525 | -0.97082 | -0.63233 | 357.4219 | -73.0014877419124-115.053835434426i | 136.2593 | -73.0014877419124-115.053835434426i | 0.923839377215964+1.65688162663677E-04i | 136.2593
367 | 0.367 | -0.95106 | -0.89457 | 0.49672 | -0.8305 | 0.92294 | -1.2565 | 358.3984 | 258.220145471243+393.67263817255i | 470.8033 | 258.220145471243+393.67263817255i | 0.590565625283361+2.95882600656695E-03i | 470.8033
368 | 0.368 | -0.95106 | -0.78118 | -0.77153 | 0.088793 | -0.85351 | -3.2685 | 359.375 | 48.7575333491798+71.9655113370061i | 86.9272 | 48.7575333491798+71.9655113370061i | -1.53468630124292+3.3008597078092E-03i | 86.9272
369 | 0.369 | -0.58779 | -0.63315 | -0.75737 | 0.71887 | 0.76415 | -0.49529 | 360.3516 | 27.5524825157186+39.4017964727786i | 48.0795 | 27.5524825157186+39.4017964727786i | 0.726089852745414+9.0844708262222E-04i | 48.0795
370 | 0.37 | -1.957e-15 | -0.45707 | 0.51567 | -0.99251 | -0.65694 | -1.5908 | 361.3281 | 19.493478100942+27.0288531487204i | 33.325 | 19.493478100942+27.0288531487204i | -1.13480589189559-2.23652699857841E-03i | 33.325
371 | 0.371 | 0.58779 | -0.26072 | 0.93158 | 0.52884 | 0.53439 | 2.3219 | 362.3047 | 15.2465770366772+20.5107418126103i | 25.5568 | 15.2465770366772+20.5107418126103i | 1.99318301728677-3.52875253044653E-03i | 25.5568
372 | 0.372 | 0.95106 | -0.052817 | -0.20096 | 0.32769 | -0.39937 | 0.62561 | 363.2812 | 12.623141208383+16.4859505282549i | 20.7637 | 12.623141208383+16.4859505282549i | -0.273512955015216-1.89774434508184E-03i | 20.7637
373 | 0.373 | 0.95106 | 0.15743 | -0.99947 | -0.94079 | 0.25501 | -0.57676 | 364.2578 | 10.8408358478425+13.7528995071433i | 17.5119 | 10.8408358478425+13.7528995071433i | -1.68466464093824+1.30536338775113E-03i | 17.5119
374 | 0.374 | 0.58779 | 0.36069 | -0.13669 | 0.855 | -0.10471 | 1.5621 | 365.2344 | 9.55043833535134+11.7752230423341i | 15.1614 | 9.55043833535134+11.7752230423341i | 0.615143755056106+3.42710249657251E-03i | 15.1614
375 | 0.375 | 1.2738e-14 | 0.54797 | 0.95329 | -0.13406 | -0.048048 | 1.3192 | 366.2109 | 8.57255506608538+10.2773946491451i | 13.3833 | 8.57255506608538+10.2773946491451i | 0.772405281605064+2.70981521180105E-03i | 13.3833
376 | 0.376 | -0.58779 | 0.71096 | 0.45874 | -0.68648 | 0.19968 | 0.095117 | 367.1875 | 7.80557536734617+9.10335408537174i | 11.9916 | 7.80557536734617+9.10335408537174i | -2.81571421373889E-02-2.52294606219753E-04i | 11.9916
377 | 0.377 | -0.95106 | 0.84244 | -0.79832 | 0.99704 | -0.34665 | -0.25654 | 368.1641 | 7.18763664425226+8.15808986822329i | 10.8727 | 7.18763664425226+8.15808986822329i | -0.149233107281958-3.00540249134577E-03i | 10.8727
378 | 0.378 | -0.95106 | 0.93657 | -0.72843 | -0.56694 | 0.48552 | -0.82433 | 369.1406 | 6.67891956681429+7.3804465701671i | 9.9538 | 6.67891956681429+7.3804465701671i | -0.811272348336392-3.26882207422882E-03i | 9.9538
379 | 0.379 | -0.58779 | 0.98919 | 0.55223 | -0.28433 | -0.61306 | 0.056251 | 370.1172 | 6.25263258058559+6.72927799084296i | 9.1858 | 6.25263258058559+6.72927799084296i | -0.34552461224157-8.24335443631577E-04i | 9.1858
380 | 0.38 | -2.3518e-14 | 0.99797 | 0.91499 | 0.92438 | 0.72627 | 3.5636 | 371.0938 | 5.89008655201087+6.17588234031146i | 8.5343 | 5.89008655201087+6.17588234031146i | 2.56661786328753+2.30303420081505E-03i | 8.5343
381 | 0.381 | 0.58779 | 0.96251 | -0.24312 | -0.87773 | -0.82253 | -0.39309 | 372.0703 | 5.57784685909905+5.6996281571437i | 7.9748 | 5.57784685909905+5.6996281571437i | -1.94189004894011+3.52256044460899E-03i | 7.9748
382 | 0.382 | 0.95106 | 0.88438 | -0.99712 | 0.17904 | 0.89958 | 1.9169 | 373.0469 | 5.30600779346585+5.28530397730683i | 7.4892 | 5.30600779346585+5.28530397730683i | 8.22774625129272E-02+1.82398252160905E-03i | 7.4892
383 | 0.383 | 0.95106 | 0.76706 | -0.093733 | 0.65265 | -0.95563 | 1.3214 | 374.0234 | 5.06710507819549+4.9214480810422i | 7.0637 | 5.06710507819549+4.9214480810422i | -0.397272120518535-1.38559033821318E-03i | 7.0637
384 | 0.384 | 0.58779 | 0.61573 | 0.96546 | -0.99951 | 0.98935 | 2.1588 | 375 | 4.85540718323968+4.59926003239811i | 6.6879 | 4.85540718323968+4.59926003239811i | 0.953882065271111-3.44733422448942E-03i | 6.6879
385 | 0.385 | 5.8771e-15 | 0.43712 | 0.41989 | 0.60386 | -0.99998 | 0.46089 | 375.9766 | 4.66643994862681+4.31187055476656i | 6.3536 | 4.66643994862681+4.31187055476656i | 2.26762841725321E-02-2.65329166706224E-03i | 6.3536
386 | 0.386 | -0.58779 | 0.23912 | -0.82361 | 0.24038 | 0.98725 | 0.055361 | 376.9531 | 4.49665956672781+4.05383927025244i | 6.0542 | 4.49665956672781+4.05383927025244i | 0.404146984242245+3.38749076940178E-04i | 6.0542
387 | 0.387 | -0.95106 | 0.030532 | -0.69813 | -0.90605 | -0.95146 | -3.4762 | 377.9297 | 4.34322257620632+3.82080143862405i | 5.7846 | 4.34322257620632+3.82080143862405i | -2.55442007358276+3.05016863403935E-03i | 5.7846
388 | 0.388 | -0.95106 | -0.17941 | 0.58776 | 0.89864 | 0.89346 | 1.2494 | 378.9062 | 4.20382087344089+3.60921455633569i | 5.5406 | 4.20382087344089+3.60921455633569i | 2.38115296378998+3.23481542446103E-03i | 5.5406
389 | 0.389 | -0.58779 | -0.38141 | 0.89669 | -0.22365 | -0.81459 | -1.1107 | 379.8828 | 4.07656126359551+3.41617336367316i | 5.3187 | 4.07656126359551+3.41617336367316i | -0.141249420943907+7.39727255793469E-04i | 5.3187
390 | 0.39 | -1.6658e-14 | -0.56649 | -0.28483 | -0.61748 | 0.7167 | -0.7521 | 380.8594 | 3.95987612722725+3.2392726422766i | 5.116 | 3.95987612722725+3.2392726422766i | -0.186523983317174-2.36815414136759E-03i | 5.116
391 | 0.391 | 0.58779 | -0.72647 | -0.99292 | 0.9999 | -0.60208 | -0.73378 | 381.8359 | 3.85245621131474+3.07650399345275i | 4.9301 | 3.85245621131474+3.07650399345275i | -0.596459393140036-3.51424650007421E-03i | 4.9301
392 | 0.392 | 0.95106 | -0.85424 | -0.050602 | -0.63953 | 0.47339 | -0.11993 | 382.8125 | 3.7531994051919+2.92617716777542i | 4.7591 | 3.7531994051919+2.92617716777542i | -0.217421292256042-1.74912199926619E-03i | 4.7591
393 | 0.393 | 0.95106 | -0.94416 | 0.97582 | -0.19593 | -0.33365 | 0.45314 | 383.7891 | 3.66117123458047+2.78685939251862i | 4.6012 | 3.66117123458047+2.78685939251862i | 0.446784191213303+1.46498266087505E-03i | 4.6012
394 | 0.394 | 0.58779 | -0.99222 | 0.38026 | 0.88584 | 0.18612 | 1.0478 | 384.7656 | 3.57557406075865+2.65732806949496i | 4.4549 | 3.57557406075865+2.65732806949496i | 1.45352424298517+3.46548940716723E-03i | 4.4549
395 | 0.395 | -9.8343e-16 | -0.9963 | -0.84736 | -0.91768 | -0.034237 | -2.7956 | 385.7422 | 3.49572282590847+2.53653352726245i | 4.319 | 3.49572282590847+2.53653352726245i | -1.79829389354587+2.59516987863976E-03i | 4.319
396 | 0.396 | -0.58779 | -0.95622 | -0.66652 | 0.2678 | -0.11844 | -2.0612 | 386.7188 | 3.42102577657611+2.42356941935064i | 4.1925 | 3.42102577657611+2.42356941935064i | -0.51730841704053-4.24999497881249E-04i | 4.1925
397 | 0.397 | -0.95106 | -0.87375 | 0.62219 | 0.58102 | 0.26835 | -0.35325 | 387.6953 | 3.35096901224694+2.31764899780466i | 4.0744 | 3.35096901224694+2.31764899780466i | 1.47043216636835-3.0930974692004E-03i | 4.0744
398 | 0.398 | -0.95106 | -0.75256 | 0.87672 | -0.99822 | -0.412 | -2.2371 | 388.6719 | 3.28510400148683+2.21808594469119i | 3.9638 | 3.28510400148683+2.21808594469119i | -0.534672602266597-3.19886024283915E-03i | 3.9638
399 | 0.399 | -0.58779 | -0.59801 | -0.32601 | 0.67387 | 0.54603 | -0.29191 | 389.6484 | 3.22303742081982+2.12427877152241i | 3.8601 | 3.22303742081982+2.12427877152241i | 0.893635467217846-6.54673483916987E-04i | 3.8601
400 | 0.4 | -9.7972e-15 | -0.41695 | -0.98685 | 0.15108 | -0.6673 | -1.92 | 390.625 | 3.16442282706035+2.03569803479888i | 3.7627 | 3.16442282706035+2.03569803479888i | -1.50221122858599+2.43184759441508E-03i | 3.7627
401 | 0.401 | 0.58779 | -0.21741 | -0.0073764 | -0.86379 | 0.77299 | 0.2722 | 391.6016 | 3.10895378771059+1.9518757914769i | 3.6709 | 3.10895378771059+1.9518757914769i | -9.69391612635303E-02+3.50381570485359E-03i | 3.6709
402 | 0.402 | 0.95106 | -0.0082309 | 0.98436 | 0.93482 | -0.86063 | 2.0014 | 392.5781 | 3.05635817982589+1.87239684936894i | 3.5843 | 3.05635817982589+1.87239684936894i | 1.05914450519479+1.67320787123568E-03i | 3.5843
403 | 0.403 | 0.95106 | 0.20131 | 0.33992 | -0.31139 | 0.92817 | 2.1091 | 393.5547 | 3.00639343125092+1.79689146535938i | 3.5025 | 3.00639343125092+1.79689146535938i | 0.956173840800466-1.5434925327559E-03i | 3.5025
404 | 0.404 | 0.58779 | 0.40193 | -0.86952 | -0.54336 | -0.97404 | -1.3972 | 394.5312 | 2.95884252691718+1.72502921910236i | 3.425 | 2.95884252691718+1.72502921910236i | -2.38811169166335-3.48155710861206E-03i | 3.425
405 | 0.405 | 2.0578e-14 | 0.58473 | -0.63367 | 0.99446 | 0.99716 | 1.9427 | 395.5078 | 2.91351063997037+1.65651384691437i | 3.3515 | 2.91351063997037+1.65651384691437i | 1.35708300076038-2.53548485692026E-03i | 3.3515
406 | 0.406 | -0.58779 | 0.74162 | 0.65545 | -0.70681 | -0.99699 | -0.89452 | 396.4844 | 2.8702222760181+1.59107886426666i | 3.2817 | 2.8702222760181+1.59107886426666i | -1.04819277668699+5.10993915018295E-04i | 3.2817
407 | 0.407 | -0.95106 | 0.86563 | 0.8551 | -0.10591 | 0.97355 | 1.6373 | 397.4609 | 2.82881884102503+1.52848383963259i | 3.2154 | 2.82881884102503+1.52848383963259i | 1.72377110219576+3.13416313810253E-03i | 3.2154
408 | 0.408 | -0.95106 | 0.95127 | -0.36658 | 0.83996 | -0.92736 | -0.45377 | 398.4375 | 2.78915656077373+1.46851120885081i | 3.1521 | 2.78915656077373+1.46851120885081i | -0.45293601816019+3.16097818741897E-03i | 3.1521
409 | 0.409 | -0.58779 | 0.99475 | -0.97894 | -0.95002 | 0.85952 | -0.66247 | 399.4141 | 2.75110469334365+1.41096354031131i | 3.0918 | 2.75110469334365+1.41096354031131i | -1.06923701559301+5.69225361211028E-04i | 3.0918
410 | 0.41 | -3.1358e-14 | 0.99413 | 0.035863 | 0.35434 | -0.77161 | 0.61272 | 400.3906 | 2.71454398690531+1.35566117775864i | 3.0342 | 2.71454398690531+1.35566117775864i | -0.382204946311709-2.4940761934045E-03i | 3.0342
411 | 0.411 | 0.58779 | 0.94945 | 0.99105 | 0.50457 | 0.66568 | 3.6985 | 401.3672 | 2.6793653439048+1.30244020082053i | 2.9792 | 2.6793653439048+1.30244020082053i | 2.16018867254278-3.49127434207147E-03i | 2.9792
412 | 0.412 | 0.95106 | 0.86269 | 0.29894 | -0.98865 | -0.54421 | 0.57983 | 402.3438 | 2.64546865918218+1.25115065379706i | 2.9264 | 2.64546865918218+1.25115065379706i | -1.23442879865944-1.5962858653507E-03i | 2.9264
413 | 0.413 | 0.95106 | 0.73768 | -0.89006 | 0.73829 | 0.41002 | 1.947 | 403.3203 | 2.61276180563393+1.20165500201541i | 2.8758 | 2.61276180563393+1.20165500201541i | 0.258746508782996+1.62107266245041E-03i | 2.8758
414 | 0.414 | 0.58779 | 0.57998 | -0.59963 | 0.060523 | -0.26627 | 0.36239 | 404.2969 | 2.58115974507305+1.15382678169334i | 2.8273 | 2.58115974507305+1.15382678169334i | -0.804294550129449+3.49552765023874E-03i | 2.8273
415 | 0.415 | -1.4704e-14 | 0.39657 | 0.68749 | -0.81437 | 0.11629 | 0.38598 | 405.2734 | 2.55058374584604+1.10754941500075i | 2.7807 | 2.55058374584604+1.10754941500075i | -9.82860285200848E-03+2.47427255393031E-03i | 2.7807
416 | 0.416 | -0.58779 | 0.19558 | 0.83188 | 0.96325 | 0.036403 | 1.4393 | 406.25 | 2.52096069160666+1.06271516659916i | 2.7358 | 2.52096069160666+1.06271516659916i | 1.83136955756132-5.96680528527829E-04i | 2.7358
417 | 0.417 | -0.95106 | -0.014074 | -0.40646 | -0.39655 | -0.18825 | -1.9564 | 407.2266 | 2.49222246817932+1.01922422166433i | 2.6926 | 2.49222246817932+1.01922422166433i | -0.992200501222383-3.17334090432485E-03i | 2.6926
418 | 0.418 | -0.95106 | -0.22311 | -0.9692 | -0.46473 | 0.33569 | -2.2724 | 408.2031 | 2.4643054173273+0.976983868398136i | 2.6509 | 2.4643054173273+0.976983868398136i | -1.09916612104599-3.12119207693561E-03i | 2.6509
419 | 0.419 | -0.58779 | -0.42225 | 0.079035 | 0.98078 | -0.4753 | -0.42552 | 409.1797 | 2.43714984801014+0.93590777075941i | 2.6107 | 2.43714984801014+0.93590777075941i | 0.584363420856779-4.83434358435135E-04i | 2.6107
420 | 0.42 | 3.9238e-15 | -0.60268 | 0.9959 | -0.76824 | 0.60381 | 0.22879 | 410.1562 | 2.41069959702723+0.895915319177232i | 2.5718 | 2.41069959702723+0.895915319177232i | 0.832199039988382+2.55480245415336E-03i | 2.5718
421 | 0.421 | 0.58779 | -0.75639 | 0.25741 | -0.01501 | -0.71821 | -0.64442 | 411.1328 | 2.38490163200509+0.856931048678789i | 2.5342 | 2.38490163200509+0.856931048678789i | -0.474820866660727+3.47662996617042E-03i | 2.5342
422 | 0.422 | 0.95106 | -0.87658 | -0.90894 | 0.7871 | 0.81585 | 0.76849 | 412.1094 | 2.35970569080756+0.818884115551465i | 2.4978 | 2.35970569080756+0.818884115551465i | 0.694455514633113+1.51840231654827E-03i | 2.4978
423 | 0.423 | 0.95106 | -0.95791 | -0.56447 | -0.97448 | -0.89443 | -2.4402 | 413.0859 | 2.33506395198964+0.781707824643262i | 2.4624 | 2.33506395198964+0.781707824643262i | -2.43384892675831-1.6976763185862E-03i | 2.4624
424 | 0.424 | 0.58779 | -0.99678 | 0.71824 | 0.43794 | 0.95213 | 1.6993 | 414.0625 | 2.31093073178262+0.745339200653871i | 2.4282 | 2.31093073178262+0.745339200653871i | 2.10734976035537-3.50739261671282E-03i | 2.4282
425 | 0.425 | 6.8568e-15 | -0.99147 | 0.80711 | 0.42393 | -0.98759 | -0.74802 | 415.0391 | 2.2872622034145+0.709718597372356i | 2.3948 | 2.2872622034145+0.709718597372356i | 0.242788904892851-2.41156984167177E-03i | 2.3948
426 | 0.426 | -0.58779 | -0.94221 | -0.44558 | -0.97088 | 0.99999 | -1.9465 | 416.0156 | 2.26401613523819+0.674789339862687i | 2.3624 | 2.26401613523819+0.674789339862687i | -0.416296703237236+6.82007723998131E-04i | 2.3624
427 | 0.427 | -0.95106 | -0.85119 | -0.95764 | 0.79659 | -0.98904 | -2.9523 | 416.9922 | 2.24115164427649+0.64049739488597i | 2.3309 | 2.24115164427649+0.64049739488597i | -1.14924144902261+3.21060716864669E-03i | 2.3309
428 | 0.428 | -0.95106 | -0.72244 | 0.12206 | -0.030535 | 0.95499 | -0.62699 | 417.9688 | 2.21862896216828+0.606791065488653i | 2.3001 | 2.21862896216828+0.606791065488653i | 1.04732625254075+3.07952587705553E-03i | 2.3001
429 | 0.429 | -0.58779 | -0.56167 | 0.99888 | -0.7582 | -0.89863 | -1.8074 | 418.9453 | 2.19640921078578+0.573620706167i | 2.2701 | 2.19640921078578+0.573620706167i | -0.657843266698196+3.97352152877311E-04i | 2.2701
430 | 0.43 | -1.7637e-14 | -0.376 | 0.21539 | 0.98369 | 0.8213 | 1.6444 | 419.9219 | 2.17445418482387+0.540938455176055i | 2.2407 | 2.17445418482387+0.540938455176055i | 2.01971797185491-2.61398979743541E-03i | 2.2407
431 | 0.431 | 0.58779 | -0.17366 | -0.92611 | -0.47842 | -0.72478 | -1.7152 | 420.8984 | 2.15272613882031+0.508697980954005i | 2.212 | 2.15272613882031+0.508697980954005i | -2.13019950971467-3.45989139837554E-03i | 2.212
432 | 0.432 | 0.95106 | 0.036372 | -0.52826 | -0.38225 | 0.61134 | 0.68826 | 421.875 | 2.13118757616439+0.476854239795738i | 2.1839 | 2.13118757616439+0.476854239795738i | -0.299535818068966-1.43960413896706E-03i | 2.1839
433 | 0.433 | 0.95106 | 0.24479 | 0.74765 | 0.95896 | -0.48362 | 2.4188 | 422.8516 | 2.10980103758015+0.445363242081841i | 2.1563 | 2.10980103758015+0.445363242081841i | 1.22341939555614+1.77325735799261E-03i | 2.1563
434 | 0.434 | 0.58779 | 0.44236 | 0.78083 | -0.82329 | 0.34461 | 1.3323 | 423.8281 | 2.08852888663478+0.414181824354376i | 2.1292 | 2.08852888663478+0.414181824354376i | 0.303014174945118+3.51714486102742E-03i | 2.1292
435 | 0.435 | 2.8418e-14 | 0.62033 | -0.48387 | 0.076016 | -0.19755 | 0.014921 | 424.8047 | 2.06733308954046+0.383267424847092i | 2.1026 | 2.06733308954046+0.383267424847092i | -0.60483300703933+2.34741448991856E-03i | 2.1026
436 | 0.436 | -0.58779 | 0.77079 | -0.9443 | 0.72773 | 0.045883 | 0.012319 | 425.7812 | 2.0461749866536+0.352577859666403i | 2.0763 | 2.0461749866536+0.352577859666403i | -0.170859274278527-7.66924103517976E-04i | 2.0763
437 | 0.437 | -0.95106 | 0.88709 | 0.16486 | -0.99086 | 0.10686 | -0.78311 | 426.7578 | 2.02501505251126+0.322071097163559i | 2.0505 | 2.02501505251126+0.322071097163559i | -0.719897415372985-3.24593948326131E-03i | 2.0505
438 | 0.438 | -0.95106 | 0.96408 | 0.99999 | 0.51791 | -0.25711 | 1.2738 | 427.7344 | 2.00381264128508+0.291705027713644i | 2.0249 | 2.00381264128508+0.291705027713644i | 1.2600904092416-3.03600468593828E-03i | 2.0249
439 | 0.439 | -0.58779 | 0.99832 | 0.17297 | 0.33978 | 0.40135 | 1.3246 | 428.7109 | 1.98252571398335+0.261437225923274i | 1.9997 | 1.98252571398335+0.261437225923274i | 0.914017737744575-3.1103059724012E-04i | 1.9997
440 | 0.44 | -3.9199e-14 | 0.98832 | -0.94156 | -0.94506 | -0.53622 | -1.4345 | 429.6875 | 1.96111054331884+0.231224702136761i | 1.9747 | 1.96111054331884+0.231224702136761i | -2.42225024049042+2.67160257100509E-03i | 1.9747
441 | 0.441 | 0.58779 | 0.93451 | -0.49105 | 0.84828 | 0.65857 | 2.5381 | 430.6641 | 1.93952139167676+0.201023639788177i | 1.9499 | 1.93952139167676+0.201023639788177i | 1.01656302820302+3.44106872137874E-03i | 1.9499
442 | 0.442 | 0.95106 | 0.83927 | 0.77567 | -0.12134 | -0.76554 | 1.6791 | 431.6406 | 1.91771015672939+0.170789114626589i | 1.9253 | 1.91771015672939+0.170789114626589i | -0.110910568685123+1.35993879768307E-03i | 1.9253
443 | 0.443 | 0.95106 | 0.70684 | 0.7531 | -0.69574 | 0.85464 | 2.5699 | 432.6172 | 1.89562597872092+0.140474791444689i | 1.9008 | 1.89562597872092+0.140474791444689i | 0.911604645833891-1.84777025346909E-03i | 1.9008
444 | 0.444 | 0.58779 | 0.54307 | -0.52125 | 0.99598 | -0.92377 | 0.68181 | 433.5938 | 1.87321480204667+0.110032593208178i | 1.8764 | 1.87321480204667+0.110032593208178i | -0.449788203325123-3.52477850879173E-03i | 1.8764
445 | 0.445 | -6.8642e-15 | 0.35524 | -0.92919 | -0.55633 | 0.97133 | -0.15894 | 434.5703 | 1.85041888271869+7.94123366689135E-02i | 1.8521 | 1.85041888271869+7.94123366689135E-02i | -0.514664656901832-2.28184514344921E-03i | 1.8521
446 | 0.446 | -0.58779 | 0.15165 | 0.20734 | -0.2966 | -0.99621 | -1.5216 | 435.5469 | 1.82717623167696+4.85613276177927E-02i | 1.8278 | 1.82717623167696+4.85613276177927E-02i | -1.08530692934821+8.51378516633222E-04i | 1.8278
447 | 0.447 | -0.95106 | -0.058651 | 0.99923 | 0.92919 | 0.99783 | 1.9165 | 436.5234 | 1.80341998196799+1.74239075597167E-02i | 1.8035 | 1.80341998196799+1.74239075597167E-02i | 2.92691152729041+3.27931656529997E-03i | 1.8035
448 | 0.448 | -0.95106 | -0.26636 | 0.13023 | -0.87151 | -0.97614 | -2.9348 | 437.5 | 1.77907766539047-1.40590578881459E-02i | 1.7791 | 1.77907766539047-1.40590578881459E-02i | -1.7168316855924+2.99065471911953E-03i | 1.7791
449 | 0.449 | -0.58779 | -0.46226 | -0.95524 | 0.16641 | 0.93166 | -0.90721 | 438.4766 | 1.75407038139665-4.59507604995566E-02i | 1.7547 | 1.75407038139665-4.59507604995566E-02i | 0.142887012112852+2.24521688399341E-04i | 1.7547
450 | 0.45 | -3.9164e-15 | -0.63767 | -0.45293 | 0.66231 | -0.86542 | -1.2937 | 439.4531 | 1.7283118371243-7.83191149266338E-02i | 1.7301 | 1.7283118371243-7.83191149266338E-02i | -0.65655762870148-2.72760607108612E-03i | 1.7301
451 | 0.451 | 0.58779 | -0.78481 | 0.80223 | -0.99902 | 0.77897 | 0.38515 | 440.4297 | 1.70170723313161-0.111237525285191i | 1.7053 | 1.70170723313161-0.111237525285191i | 0.581530791628082-3.42017327325659E-03i | 1.7053
452 | 0.452 | 0.95106 | -0.89717 | 0.72395 | 0.59359 | -0.67434 | 0.69709 | 441.4062 | 1.67415196334271-0.144785773662038i | 1.6804 | 1.67415196334271-0.144785773662038i | 0.642950608663523-1.2794542801181E-03i | 1.6804
453 | 0.453 | 0.95106 | -0.96976 | -0.55766 | 0.25281 | 0.55395 | 0.2304 | 442.3828 | 1.64553009053807-0.179051056437431i | 1.6552 | 1.64553009053807-0.179051056437431i | 0.249439542150475+1.92117012124037E-03i | 1.6552
454 | 0.454 | 0.58779 | -0.99937 | -0.91234 | -0.9114 | -0.42063 | -2.6559 | 443.3594 | 1.61571254939791-0.214129200132055i | 1.6298 | 1.61571254939791-0.214129200132055i | -2.24373447604824+3.5302889617841E-03i | 1.6298
455 | 0.455 | 1.4697e-14 | -0.98467 | 0.24944 | 0.89294 | 0.27748 | 0.43519 | 444.3359 | 1.5845550170878-0.2501260967418i | 1.6042 | 1.5845550170878-0.2501260967418i | 1.42026370535229+2.2149012987879E-03i | 1.6042
456 | 0.456 | -0.58779 | -0.92634 | 0.99661 | -0.21114 | -0.12786 | -0.85651 | 445.3125 | 1.55189537602967-0.287159408381384i | 1.5782 | 1.55189537602967-0.287159408381384i | 0.65746280540427-9.35320091167078E-04i | 1.5782
457 | 0.457 | -0.95106 | -0.82694 | 0.087238 | -0.62751 | -0.024753 | -2.343 | 446.2891 | 1.51755067341631-0.325360604526955i | 1.552 | 1.51755067341631-0.325360604526955i | -0.565583315029051-3.3107183096726E-03i | 1.552
458 | 0.458 | -0.95106 | -0.69089 | -0.96714 | 1 | 0.17679 | -1.4323 | 447.2656 | 1.48131345588963-0.364877412289967i | 1.5256 | 1.48131345588963-0.364877412289967i | 0.209151019429981-2.94350329372778E-03i | 1.5256
459 | 0.459 | -0.58779 | -0.52421 | -0.41396 | -0.62962 | -0.32469 | -2.4803 | 448.2422 | 1.44294732304777-0.405876783253154i | 1.4989 | 1.44294732304777-0.405876783253154i | -1.36830462766092-1.37877536092518E-04i | 1.4989
460 | 0.46 | -2.5478e-14 | -0.3343 | 0.82729 | -0.20849 | 0.46501 | 0.74951 | 449.2188 | 1.40218149729947-0.448548510738332i | 1.4722 | 1.40218149729947-0.448548510738332i | 1.08424897046775+2.78196656326124E-03i | 1.4722
461 | 0.461 | 0.58779 | -0.12957 | 0.69345 | 0.89172 | -0.59447 | 1.4489 | 450.1953 | 1.35870414551315-0.493109672415166i | 1.4454 | 1.35870414551315-0.493109672415166i | 0.991222716471248+3.39721764063862E-03i | 1.4454
462 | 0.462 | 0.95106 | 0.080902 | -0.59302 | -0.91251 | 0.71006 | 0.23648 | 451.1719 | 1.31215410347528-0.539810129123274i | 1.4189 | 1.31215410347528-0.539810129123274i | -0.795283830850346+1.19819906713843E-03i | 1.4189
463 | 0.463 | 0.95106 | 0.28779 | -0.89379 | 0.25543 | -0.80905 | -0.20857 | 452.1484 | 1.26211053812441-0.588939387191668i | 1.3928 | 1.26211053812441-0.588939387191668i | -1.44770309100592-1.99341274796364E-03i | 1.3928
464 | 0.464 | 0.58779 | 0.48192 | 0.29108 | 0.59141 | 0.88916 | 2.8413 | 453.125 | 1.20807992126306-0.640835238267212i | 1.3675 | 1.20807992126306-0.640835238267212i | 1.77112244393419-3.5336729007092E-03i | 1.3675
465 | 0.465 | 3.6258e-14 | 0.65469 | 0.99212 | -0.9989 | -0.9485 | -0.30059 | 454.1016 | 1.14947946166331-0.695894740423479i | 1.3437 | 1.14947946166331-0.695894740423479i | -0.955600869857792-2.14662328040662E-03i | 1.3437
466 | 0.466 | -0.58779 | 0.79844 | 0.044087 | 0.66434 | 0.98569 | 1.9048 | 455.0781 | 1.08561581815907-0.754588318726818i | 1.3221 | 1.08561581815907-0.754588318726818i | 1.69425193276613+1.01869826385198E-03i | 1.3221
467 | 0.467 | -0.95106 | 0.9068 | -0.97723 | 0.16374 | -0.99987 | -1.8576 | 456.0547 | 1.01565744729425-0.817478072895567i | 1.3038 | 1.01565744729425-0.817478072895567i | -1.81289249738792+3.3401258011251E-03i | 1.3038
468 | 0.468 | -0.95106 | 0.97496 | -0.37422 | -0.87018 | 0.99069 | -0.22981 | 457.0312 | 0.93859824838709-0.885241836671431i | 1.2902 | 0.93859824838709-0.885241836671431i | -0.253316437316591+2.89457881201644E-03i | 1.2902
469 | 0.469 | -0.58779 | 0.99991 | 0.8508 | 0.93019 | -0.95838 | 1.2347 | 458.0078 | 0.853209133968971-0.95870521660647i | 1.2834 | 0.853209133968971-0.95870521660647i | 0.822632842381444+5.11503315122761E-05i | 1.2834
470 | 0.47 | 9.8046e-15 | 0.98054 | 0.66165 | -0.29919 | 0.90369 | 2.2467 | 458.9844 | 0.757972573434046-1.03888488219523i | 1.286 | 0.757972573434046-1.03888488219523i | 1.26578917973644-2.83465130280263E-03i | 1.286
471 | 0.471 | 0.58779 | 0.9177 | -0.62728 | -0.55408 | -0.82789 | -0.50376 | 459.9609 | 0.650992692260076-1.12704800784239i | 1.3015 | 0.650992692260076-1.12704800784239i | -2.00967511155187-3.37221565114353E-03i | 1.3015
472 | 0.472 | 0.95106 | 0.81419 | -0.87356 | 0.99573 | 0.73276 | 2.6202 | 460.9375 | 0.529869571858619-1.22479536864707i | 1.3345 | 0.529869571858619-1.22479536864707i | 0.854785960871738-1.11622210384375E-03i | 1.3345
473 | 0.473 | 0.95106 | 0.67459 | 0.33217 | -0.69768 | -0.62052 | 0.63961 | 461.9141 | 0.391519938736172-1.33417985659578i | 1.3904 | 0.391519938736172-1.33417985659578i | -0.985802665518666+2.06445461739311E-03i | 1.3904
474 | 0.474 | 0.58779 | 0.50509 | 0.98577 | -0.11865 | 0.49379 | 2.4538 | 462.8906 | 0.231915530045647-1.45787938606221i | 1.4762 | 0.231915530045647-1.45787938606221i | 1.36132831063761+3.5349282872121E-03i | 1.4762
475 | 0.475 | 9.76e-16 | 0.3132 | 0.00085451 | 0.84684 | -0.35553 | 0.80536 | 463.8672 | 4.56913931166341E-02-1.59945572896689i | 1.6001 | 4.56913931166341E-02-1.59945572896689i | 0.492411573479092+2.07705221642983E-03i | 1.6001
476 | 0.476 | -0.58779 | 0.10742 | -0.98549 | -0.94594 | 0.20897 | -2.2028 | 464.8438 | -0.174458124780472-1.76375361107547i | 1.7724 | -0.174458124780472-1.76375361107547i | -1.72256971456005-1.10146281079334E-03i | 1.7724
477 | 0.477 | -0.95106 | -0.10311 | -0.33378 | 0.34232 | -0.057522 | -1.1031 | 465.8203 | -0.438743271977941-1.95753756199904i | 2.0061 | -0.438743271977941-1.95753756199904i | -0.049334724874683-3.36752132569014E-03i | 2.0061
478 | 0.478 | -0.95106 | -0.30908 | 0.87273 | 0.51559 | -0.095265 | 0.032922 | 466.7969 | -0.761880406152329-2.19054999371157i | 2.3193 | -0.761880406152329-2.19054999371157i | 1.29275292234381-2.84391074426478E-03i | 2.3193
479 | 0.479 | -0.58779 | -0.50134 | 0.62861 | -0.99049 | 0.24583 | -1.2052 | 467.7734 | -1.16588415790724-2.47735585111044i | 2.738 | -1.16588415790724-2.47735585111044i | -0.1160614639094+3.56076841148135E-05i | 2.738
480 | 0.48 | -1.1757e-14 | -0.67138 | -0.66036 | 0.72958 | -0.39065 | -0.99282 | 468.75 | -1.68522899195426-2.84075253495284i | 3.303 | -1.68522899195426-2.84075253495284i | -0.321157959152814+2.88562855439383E-03i | 3.303
481 | 0.481 | 0.58779 | -0.81167 | -0.8517 | 0.073315 | 0.52635 | -0.47592 | 469.7266 | -2.37711226864318-3.3185499706199i | 4.0821 | -2.37711226864318-3.3185499706199i | -0.251713431264702+3.34518236503898E-03i | 4.0821
482 | 0.482 | 0.95106 | -0.91597 | 0.37264 | -0.82175 | -0.64976 | -1.0638 | 470.7031 | -3.34386130922263-3.97837321621813i | 5.197 | -3.34386130922263-3.97837321621813i | -1.09876510855676+1.03357277009079E-03i | 5.197
483 | 0.483 | 0.95106 | -0.97968 | 0.97759 | 0.95973 | 0.75799 | 2.6667 | 471.6797 | -4.78836727902331-4.95428313854169i | 6.8901 | -4.78836727902331-4.95428313854169i | 2.69512736256264-2.13425293655216E-03i | 6.8901
484 | 0.484 | 0.58779 | -0.99996 | -0.04238 | -0.38475 | -0.84853 | -1.6878 | 472.6562 | -7.17783370430661-6.5549515150379i | 9.7205 | -7.17783370430661-6.5549515150379i | -1.27596086652403-3.53405436509539E-03i | 9.7205
485 | 0.485 | 2.2537e-14 | -0.97592 | -0.9919 | -0.47604 | 0.91925 | -1.5246 | 473.6328 | -11.8819936761397-9.68527788918114i | 15.3293 | -11.8819936761397-9.68527788918114i | -0.548877931039539-2.0062300138624E-03i | 15.3293
486 | 0.486 | -0.58779 | -0.90862 | -0.29271 | 0.9832 | -0.9685 | -1.7744 | 474.6094 | -25.3877093220625-18.6306227636947i | 31.4903 | -25.3877093220625-18.6306227636947i | -0.277925716060341+1.18356387772441E-03i | 31.4903
487 | 0.487 | -0.95106 | -0.80104 | 0.89302 | -0.75997 | 0.99513 | -0.62391 | 475.5859 | -421.087068784904-280.059911239508i | 505.7152 | -421.087068784904-280.059911239508i | 1.12843964096167+3.39288838132682E-03i | 505.7152
488 | 0.488 | -0.95106 | -0.65796 | 0.5944 | -0.027828 | -0.99853 | -2.041 | 476.5625 | 34.8597308570324+21.1214668426475i | 40.7593 | 34.8597308570324+21.1214668426475i | -0.431746327288257+2.79152961102045E-03i | 40.7593
489 | 0.489 | -0.58779 | -0.48571 | -0.69221 | 0.79495 | 0.97861 | 0.0078439 | 477.5391 | 18.1572808183225+10.0623751161198i | 20.7591 | 18.1572808183225+10.0623751161198i | 1.08134504349022-1.2234425100783E-04i | 20.7591
490 | 0.49 | -3.3318e-14 | -0.29194 | -0.82825 | -0.97152 | -0.93583 | -3.0275 | 478.5156 | 12.866409429597+6.54122728628866i | 14.4337 | 12.866409429597+6.54122728628866i | -2.73579383712308-0.002934867611243i | 14.4337
491 | 0.491 | 0.58779 | -0.085222 | 0.41241 | 0.42638 | 0.8712 | 2.2126 | 479.4922 | 10.2749240274188+4.80255788694393i | 11.3419 | 10.2749240274188+4.80255788694393i | 1.70977723316385-3.31613406616188E-03i | 11.3419
492 | 0.492 | 0.95106 | 0.12527 | 0.96757 | 0.43551 | -0.78623 | 1.6932 | 480.4688 | 8.74041174784529+3.76130885098495i | 9.5154 | 8.74041174784529+3.76130885098495i | 0.616778964711509-9.50300850749891E-04i | 9.5154
493 | 0.493 | 0.95106 | 0.33021 | -0.085535 | -0.97387 | 0.6829 | 0.90476 | 481.4453 | 7.72849025450448+3.06440046118264i | 8.3139 | 7.72849025450448+3.06440046118264i | -0.376390870808815+2.20276566154581E-03i | 8.3139
494 | 0.494 | 0.58779 | 0.52051 | -0.99647 | 0.78877 | -0.56362 | 0.33699 | 482.4219 | 7.01328284419111+2.56255165093414i | 7.4668 | 7.01328284419111+2.56255165093414i | -0.771116389104269+3.53105166077436E-03i | 7.4668
495 | 0.495 | -1.2745e-14 | 0.68775 | -0.2511 | -0.017718 | 0.43117 | 0.8501 | 483.3984 | 6.48288571920559+2.18176789656657i | 6.8402 | 6.48288571920559+2.18176789656657i | 0.162465035608448+1.93419933335251E-03i | 6.8402
496 | 0.496 | -0.58779 | 0.82449 | 0.91164 | -0.7665 | -0.28866 | 0.093187 | 484.375 | 6.07555126263366+1.88118213703111i | 6.3601 | 6.07555126263366+1.88118213703111i | -0.143572166424548-1.26495201003038E-03i | 6.3601
497 | 0.497 | -0.95106 | 0.92469 | 0.55908 | 0.98131 | 0.13941 | 1.6534 | 485.3516 | 5.75443446969324+1.63637103520295i | 5.9826 | 5.75443446969324+1.63637103520295i | 1.67963721056204-3.4162116878749E-03i | 5.9826
498 | 0.498 | -0.95106 | 0.98391 | -0.72277 | -0.46713 | 0.0131 | -1.1439 | 486.3281 | 5.49620361943826+1.43183005572505i | 5.6796 | 5.49620361943826+1.43183005572505i | -1.1769170955938-2.73746696471956E-03i | 5.6796
499 | 0.499 | -0.58779 | 0.99951 | -0.80325 | -0.39407 | -0.1653 | -0.95089 | 487.3047 | 5.28537984218613+1.25723299528281i | 5.4329 | 5.28537984218613+1.25723299528281i | -1.36261872003015+2.0900712229586E-04i | 5.4329
500 | 0.5 | 1.9644e-15 | 0.97081 | 0.45141 | 0.96252 | 0.31364 | 2.6984 | 488.2812 | 5.11130400221571+1.10542698249921i | 5.2295 | 5.11130400221571+1.10542698249921i | 1.7276731119855+2.98233881358637E-03i | 5.2295
501 | 0.501 | 0.58779 | 0.89908 | 0.95574 | -0.81594 | -0.45466 | 1.172 | 489.2578 | 4.96641066259269+0.971290745017076i | 5.0605 | 4.96641066259269+0.971290745017076i | -0.314747827998289+3.28508825212102E-03i | 5.0605
502 | 0.502 | 0.95106 | 0.78749 | -0.12853 | 0.063226 | 0.58506 | 2.2583 | 490.2344 | 4.84519637833337+0.851051306689227i | 4.9194 | 4.84519637833337+0.851051306689227i | 0.519795325217071+8.66456505708886E-04i | 4.9194
503 | 0.503 | 0.95106 | 0.641 | -0.99917 | 0.73646 | -0.7018 | 0.62755 | 491.2109 | 4.74357732556501+0.741857578587835i | 4.8012 | 4.74357732556501+0.741857578587835i | -0.96455873963159-2.26995152287265E-03i | 4.8012
504 | 0.504 | 0.58779 | 0.4661 | -0.20902 | -0.98905 | 0.80215 | 0.65796 | 492.1875 | 4.65847542760454+0.641504526365526i | 4.7024 | 4.65847542760454+0.641504526365526i | -0.396002626370003-3.52592198296799E-03i | 4.7024
505 | 0.505 | 8.8162e-15 | 0.27053 | 0.92855 | 0.5069 | -0.88377 | 0.82223 | 493.1641 | 4.58754393972746+0.548249011525874i | 4.6202 | 4.58754393972746+0.548249011525874i | 0.551644394437322-1.86100356348749E-03i | 4.6202
506 | 0.506 | -0.58779 | 0.062979 | 0.52271 | 0.35181 | 0.94474 | 1.2945 | 494.1406 | 4.52898112628912+0.460683270591465i | 4.5524 | 4.52898112628912+0.460683270591465i | 1.81927313455074+1.3455781825459E-03i | 4.5524
507 | 0.507 | -0.95106 | -0.14737 | -0.75197 | -0.94917 | -0.98366 | -3.7832 | 495.1172 | 4.4814013352686+0.377645624138302i | 4.4973 | 4.4814013352686+0.377645624138302i | -2.68475396894098+3.43747719624076E-03i | 4.4973
508 | 0.508 | -0.95106 | -0.35118 | -0.77674 | 0.84142 | 0.99961 | -0.23795 | 496.0938 | 4.4437445732009+0.298155765608261i | 4.4537 | 4.4437445732009+0.298155765608261i | 1.06432314976109+2.68175537068134E-03i | 4.4537
509 | 0.509 | -0.58779 | -0.53943 | 0.48956 | -0.1086 | -0.99221 | -1.7385 | 497.0703 | 4.41521265940304+0.221366540481004i | 4.4208 | 4.41521265940304+0.221366540481004i | -0.611240128889859-2.95544095508145E-04i | 4.4208
510 | 0.51 | -1.9597e-14 | -0.70377 | 0.94213 | -0.70489 | 0.96164 | 0.49511 | 498.0469 | 4.39522430218217+0.146526879613431i | 4.3977 | 4.39522430218217+0.146526879613431i | 1.19886926759395-3.02801356654483E-03i | 4.3977
511 | 0.511 | 0.58779 | -0.83691 | -0.17129 | 0.99474 | -0.90862 | -0.33428 | 499.0234 | 4.3833841347846+7.29522452084923E-02i | 4.384 | 4.3833841347846+7.29522452084923E-02i | -8.51690302800237E-02-3.25206362375445E-03i | 4.384
512 | 0.512 | 0.95106 | -0.93296 | -1 | -0.54563 | 0.83437 | -0.69315 |  | 4.37946251800598 | 4.3795 | 4.37946251800598 | -0.71126314920632-7.82090239671606E-04i | 4.3795
513 | 0.513 | 0.95106 | -0.98765 | -0.16654 | -0.30882 | -0.74065 | -1.2526 |  | 4.38338413478465-7.29522452084856E-02i | 4.384 | 4.38338413478465-7.29522452084856E-02i | -1.21602373981062+2.33577005028191E-03i | 4.384
514 | 0.514 | 0.58779 | -0.99856 | 0.94373 | 0.93385 | 0.62962 | 2.0964 |  | 4.39522430218217-0.146526879613404i | 4.3977 | 4.39522430218217-0.146526879613404i | 2.50718780235785+3.51866842160035E-03i | 4.3977
515 | 0.515 | 3.0377e-14 | -0.96522 | 0.48536 | -0.86515 | -0.50389 | -1.8489 |  | 4.41521265940303-0.221366540481018i | 4.4208 | 4.41521265940303-0.221366540481018i | -0.883695857672294+1.78668679466552E-03i | 4.4208
516 | 0.516 | -0.58779 | -0.88909 | -0.77977 | 0.15376 | 0.3664 | -1.7365 |  | 4.44374457320088-0.298155765608216i | 4.4537 | 4.44374457320088-0.298155765608216i | -0.259580612120999-1.42539382907801E-03i | 4.4537
517 | 0.517 | -0.95106 | -0.77355 | -0.74879 | 0.67186 | -0.22035 | -2.0219 |  | 4.48140133526864-0.377645624138317i | 4.4973 | 4.48140133526864-0.377645624138317i | -0.297216854921201-3.45667209687786E-03i | 4.4973
518 | 0.518 | -0.95106 | -0.62372 | 0.5268 | -0.99837 | 0.069154 | -1.9772 |  | 4.52898112628914-0.460683270591449i | 4.5524 | 4.52898112628914-0.460683270591449i | -0.402373985718764-2.6244283874826E-03i | 4.5524
519 | 0.519 | -0.58779 | -0.44625 | 0.92676 | 0.58322 | 0.083657 | 0.5596 |  | 4.58754393972722-0.548249011525961i | 4.6202 | 4.58754393972722-0.548249011525961i | 1.59361614909592+3.81903044006832E-04i | 4.6202
520 | 0.52 | 1.5685e-14 | -0.24899 | -0.21372 | 0.26519 | -0.23451 | -0.43204 |  | 4.65847542760453-0.641504526365476i | 4.7024 | 4.65847542760453-0.641504526365476i | -0.183126441033571+3.07186435735348E-03i | 4.7024
521 | 0.521 | 0.58779 | -0.040704 | -0.99896 | -0.9166 | 0.3799 | -0.98858 |  | 4.74357732556524-0.741857578587921i | 4.8012 | 4.74357732556524-0.741857578587921i | -1.53574941657283+3.21708007386196E-03i | 4.8012
522 | 0.522 | 0.95106 | 0.16939 | -0.12376 | 0.88709 | -0.5164 | 1.3674 |  | 4.84519637833339-0.851051306689217i | 4.9194 | 4.84519637833339-0.851051306689217i | 0.246921679613698+6.97252871714335E-04i | 4.9194
523 | 0.523 | 0.95106 | 0.37198 | 0.95715 | -0.19859 | 0.64085 | 2.7224 |  | 4.96641066259269-0.971290745017065i | 5.0605 | 4.96641066259269-0.971290745017065i | 1.39950638154531-2.40018159715204E-03i | 5.0605
524 | 0.524 | 0.58779 | 0.55808 | 0.44711 | -0.63744 | -0.75034 | 0.20519 |  | 5.11130400221571-1.10542698249917i | 5.2295 | 5.11130400221571-1.10542698249917i | -0.940542389702053-3.50929534594956E-03i | 5.2295
525 | 0.525 | -4.9048e-15 | 0.71944 | -0.8061 | 0.99993 | 0.8423 | 1.7556 |  | 5.28537984218621-1.25723299528282i | 5.4329 | 5.28537984218621-1.25723299528282i | 1.03619134175562-1.71129379252664E-03i | 5.4329
526 | 0.526 | -0.58779 | 0.84891 | -0.71943 | -0.6196 | -0.91459 | -1.9925 |  | 5.49620361943825-1.43183005572499i | 5.6796 | 5.49620361943825-1.43183005572499i | -2.2537073186133+1.50435087166809E-03i | 5.6796
527 | 0.527 | -0.95106 | 0.94075 | 0.56306 | -0.22101 | 0.96553 | 1.2973 |  | 5.75443446969325-1.63637103520293i | 5.9826 | 5.75443446969325-1.63637103520293i | 1.3074125726674+0.003473784827499i | 5.9826
528 | 0.528 | -0.95106 | 0.9909 | 0.90965 | 0.89744 | -0.99392 | 0.85302 |  | 6.07555126263363-1.88118213703105i | 6.3601 | 6.07555126263363-1.88118213703105i | 0.813058743180085+2.56552054675727E-03i | 6.3601
529 | 0.529 | -0.58779 | 0.99712 | -0.25575 | -0.90719 | 0.99909 | 0.24548 |  | 6.48288571920563-2.18176789656651i | 6.8402 | 6.48288571920563-2.18176789656651i | -0.163817340378836-4.68031948396443E-04i | 6.8402
530 | 0.53 | -5.8758e-15 | 0.95915 | -0.99605 | 0.24301 | -0.98094 | -0.77483 |  | 7.01328284419119-2.56255165093415i | 7.4668 | 7.01328284419119-2.56255165093415i | -1.73379890751239-3.11386477193996E-03i | 7.4668
531 | 0.531 | 0.58779 | 0.87866 | -0.080739 | 0.6017 | 0.93988 | 2.9273 |  | 7.7284902545046-3.06440046118267i | 8.3139 | 7.7284902545046-3.06440046118267i | 1.46101583990966-3.18015867522848E-03i | 8.3139
532 | 0.532 | 0.95106 | 0.75922 | 0.96878 | -0.99942 | -0.87687 | 0.80277 |  | 8.74041174784535-3.76130885098491i | 9.5154 | 8.74041174784535-3.76130885098491i | -0.907483434508838-6.11995504701182E-04i | 9.5154
533 | 0.533 | 0.95106 | 0.60613 | 0.40802 | 0.6547 | 0.79338 | 3.4133 |  | 10.274924027419-4.80255788694403i | 11.3419 | 10.274924027419-4.80255788694403i | 1.85593060357585+2.46314736437596E-03i | 11.3419
534 | 0.534 | 0.58779 | 0.42618 | -0.83094 | 0.17637 | -0.69136 | -0.33196 |  | 12.8664094295971-6.54122728628862i | 14.4337 | 12.8664094295971-6.54122728628862i | -1.34616193558092+3.49780840200104E-03i | 14.4337
535 | 0.535 | 1.6656e-14 | 0.22733 | -0.68873 | -0.87643 | 0.5732 | -0.76462 |  | 18.1572808183227-10.0623751161199i | 20.7591 | 18.1572808183227-10.0623751161199i | -0.99206085156923+1.63486997099674E-03i | 20.7591
536 | 0.536 | -0.58779 | 0.018409 | 0.59826 | 0.92541 | -0.44166 | 0.51263 |  | 34.8597308570325-21.1214668426473i | 40.7593 | 34.8597308570325-21.1214668426473i | 1.08213849494758-1.58240174954204E-03i | 40.7593
537 | 0.537 | -0.95106 | -0.19133 | 0.89084 | -0.28693 | 0.2998 | -0.23867 |  | -421.087068784906+280.059911239505i | 505.7152 | -421.087068784906+280.059911239505i | 0.903985559583903-3.48880508003227E-03i | 505.7152
538 | 0.538 | -0.95106 | -0.39259 | -0.29731 | -0.5647 | -0.15094 | -2.3566 |  | -25.3877093220627+18.6306227636944i | 31.4903 | -25.3877093220627+18.6306227636944i | -1.01275990838004-2.50506733238687E-03i | 31.4903
539 | 0.539 | -0.58779 | -0.57644 | -0.99128 | 0.99683 | -0.0014451 | -1.1601 |  | -11.8819936761401+9.68527788918108i | 15.3293 | -11.8819936761401+9.68527788918108i | 4.04705017103113E-03+5.53878927837272E-04i | 15.3293
540 | 0.54 | -2.7437e-14 | -0.73475 | -0.037571 | -0.68844 | 0.1538 | -1.307 |  | -7.17783370430651+6.55495151503802i | 9.7205 | -7.17783370430651+6.55495151503802i | -0.572495209993614+3.15398951082289E-03i | 9.7205
541 | 0.541 | 0.58779 | -0.86049 | 0.97859 | -0.13137 | -0.30256 | 0.27196 |  | -4.78836727902358+4.95428313854182i | 6.8901 | -4.78836727902358+4.95428313854182i | 0.544384134283203+3.14132166792266E-03i | 6.8901
542 | 0.542 | 0.95106 | -0.94808 | 0.36817 | 0.85359 | 0.44425 | 1.669 |  | -3.34386130922266+3.97837321621819i | 5.197 | -3.34386130922266+3.97837321621819i | 1.66597082531026+5.26369494477509E-04i | 5.197
543 | 0.543 | 0.95106 | -0.99365 | -0.85421 | -0.9417 | -0.57557 | -2.4141 |  | -2.3771122686433+3.31854997061998i | 4.0821 | -2.3771122686433+3.31854997061998i | -2.37123595941197-2.52462942373024E-03i | 4.0821
544 | 0.544 | 0.58779 | -0.99518 | -0.65674 | 0.33025 | 0.69345 | -0.040439 |  | -1.68522899195428+2.8407525349529i | 3.303 | -1.68522899195428+2.8407525349529i | 0.367300832394219-3.48421450906206E-03i | 3.303
545 | 0.545 | -1.8626e-14 | -0.9526 | 0.63235 | 0.52654 | -0.79513 | -0.58885 |  | -1.16588415790757+2.47735585111071i | 2.738 | -1.16588415790757+2.47735585111071i | 0.363897767173325-1.55746136492507E-03i | 2.738
546 | 0.546 | -0.58779 | -0.86779 | 0.87037 | -0.99217 | 0.87825 | -0.69913 |  | -0.7618804061525+2.19054999371193i | 2.3193 | -0.7618804061525+2.19054999371193i | 0.756258445225449+1.65949944777551E-03i | 2.3193
547 | 0.547 | -0.95106 | -0.74452 | -0.33831 | 0.72075 | -0.94086 | -2.254 |  | -0.438743271977941+1.95753756199888i | 2.0061 | -0.438743271977941+1.95753756199888i | -0.558799618407044+3.50172380683886E-03i | 2.0061
548 | 0.548 | -0.95106 | -0.58824 | -0.98466 | 0.086095 | 0.9815 | -1.4564 |  | -0.17445812478045+1.76375361107544i | 1.7724 | -0.17445812478045+1.76375361107544i | 8.26692703319188E-02+2.44310515912589E-03i | 1.7724
549 | 0.549 | -0.58779 | -0.40589 | 0.0056674 | -0.82899 | -0.99921 | -2.8162 |  | 4.56913931165595E-02+1.59945572896687i | 1.6001 | 4.56913931165595E-02+1.59945572896687i | -1.82244609383786-6.39392271324666E-04i | 1.6001
550 | 0.55 | 7.8452e-15 | -0.20556 | 0.98657 | 0.95605 | 0.99359 | 2.7307 |  | 0.231915530045647+1.45787938606209i | 1.4762 | 0.231915530045647+1.45787938606209i | 2.93659341208758-3.1922144043595E-03i | 1.4762
551 | 0.551 | 0.58779 | 0.0038956 | 0.32762 | -0.37289 | -0.96477 | -0.41835 |  | 0.391519938735902+1.3341798565957i | 1.3904 | 0.391519938735902+1.3341798565957i | -1.00966584558392-3.10059244590492E-03i | 1.3904
552 | 0.552 | 0.95106 | 0.21317 | -0.87589 | -0.48728 | 0.91342 | 0.71448 |  | 0.529869571858658+1.22479536864706i | 1.3345 | 0.529869571858658+1.22479536864706i | -0.449706878974551-4.40426418955174E-04i | 1.3345
553 | 0.553 | 0.95106 | 0.413 | -0.62352 | 0.98546 | -0.84074 | 0.88525 |  | 0.650992692259846+1.12704800784256i | 1.3015 | 0.650992692259846+1.12704800784256i | -0.479141299252073+2.58459074072406E-03i | 1.3015
554 | 0.554 | 0.58779 | 0.59453 | 0.66525 | -0.75157 | 0.74843 | 1.8444 |  | 0.757972573434023+1.03888488219524i | 1.286 | 0.757972573434023+1.03888488219524i | 0.661654123951364+3.46852185558966E-03i | 1.286
555 | 0.555 | -5.3908e-14 | 0.7497 | 0.84826 | -0.040641 | -0.63863 | 0.91868 |  | 0.853209133968923+0.958705216606468i | 1.2834 | 0.853209133968923+0.958705216606468i | 0.168802783403929+1.47911460236872E-03i | 1.2834
556 | 0.556 | -0.58779 | 0.87164 | -0.37868 | 0.80266 | 0.51393 | 1.2218 |  | 0.938598248387089+0.885241836671413i | 1.2902 | 0.938598248387089+0.885241836671413i | 0.938154947913499-1.73559752559316E-03i | 1.2902
557 | 0.557 | -0.95106 | 0.95494 | -0.97619 | -0.96841 | -0.37722 | -2.3179 |  | 1.01565744729417+0.817478072895588i | 1.3038 | 1.01565744729417+0.817478072895588i | -2.32132773592628-3.51253322616378E-03i | 1.3038
558 | 0.558 | -0.95106 | 0.99592 | 0.048895 | 0.41475 | 0.2317 | 0.74021 |  | 1.08561581815907+0.754588318726812i | 1.3221 | 1.08561581815907+0.754588318726812i | 0.695680039371781-2.37967135066998E-03i | 1.3221
559 | 0.559 | -0.58779 | 0.99275 | 0.99271 | 0.44701 | -0.080776 | 1.7639 |  | 1.14947946166335+0.695894740423548i | 1.3437 | 1.14947946166335+0.695894740423548i | 1.3588298193891+7.24520468816831E-04i | 1.3437
560 | 0.56 | 4.3127e-14 | 0.94558 | 0.28647 | -0.9767 | -0.072037 | 0.18331 |  | 1.20807992126308+0.640835238267226i | 1.3675 | 1.20807992126308+0.640835238267226i | -0.762754335429694+3.22851642730141E-03i | 1.3675
561 | 0.561 | 0.58779 | 0.85649 | -0.89593 | 0.78083 | 0.22317 | 1.5523 |  | 1.26211053812426+0.588939387191807i | 1.3928 | 1.26211053812426+0.588939387191807i | 0.107602814050924+3.05799554293651E-03i | 1.3928
562 | 0.562 | 0.95106 | 0.72944 | -0.58914 | -0.0048977 | -0.36909 | 0.71737 |  | 1.31215410347531+0.539810129123248i | 1.4189 | 1.31215410347531+0.539810129123248i | -0.963171092886033+3.54218047023479E-04i | 1.4189
563 | 0.563 | 0.95106 | 0.57006 | 0.6969 | -0.77467 | 0.50639 | 1.9497 |  | 1.35870414551313+0.49310967241516i | 1.4454 | 1.35870414551313+0.49310967241516i | 0.429050209368965-2.64299519689642E-03i | 1.4454
564 | 0.564 | 0.58779 | 0.38541 | 0.82458 | 0.97876 | -0.63186 | 2.1447 |  | 1.40218149729946+0.448548510738349i | 1.4722 | 1.40218149729946+0.448548510738349i | 1.17202331340011-3.45073989424604E-03i | 1.4722
565 | 0.565 | -3.2347e-14 | 0.18368 | -0.41834 | -0.45575 | 0.74258 | 0.052168 |  | 1.44294732304774+0.405876783253179i | 1.4989 | 1.44294732304774+0.405876783253179i | -0.131289393414005-1.39987687648021E-03i | 1.4989
566 | 0.566 | -0.58779 | -0.026198 | -0.9659 | -0.40582 | -0.83596 | -2.8217 |  | 1.48131345588963+0.364877412289938i | 1.5256 | 1.48131345588963+0.364877412289938i | -2.20799609282052+1.81065014435774E-03i | 1.5256
567 | 0.567 | -0.95106 | -0.23491 | 0.092031 | 0.96592 | 0.90982 | 0.7818 |  | 1.51755067341627+0.325360604526973i | 1.552 | 1.51755067341627+0.325360604526973i | 1.96716466484+3.52122682681223E-03i | 1.552
568 | 0.568 | -0.95106 | -0.43321 | 0.99699 | -0.80846 | -0.96243 | -2.1582 |  | 1.5518953760297+0.287159408381379i | 1.5782 | 1.5518953760297+0.287159408381379i | -0.774295233178412+2.31480411717596E-03i | 1.5782
569 | 0.569 | -0.58779 | -0.61231 | 0.24478 | 0.050426 | 0.99256 | 0.087676 |  | 1.58455501708755+0.250126096742006i | 1.6042 | 1.58455501708755+0.250126096742006i | 1.28792683263842-8.09212242270291E-04i | 1.6042
570 | 0.57 | 2.1566e-14 | -0.76427 | -0.9143 | 0.74507 | -0.99952 | -1.933 |  | 1.6157125493979+0.214129200132047i | 1.6298 | 1.6157125493979+0.214129200132047i | -1.16815510472562-3.26287371267402E-03i | 1.6298
571 | 0.571 | 0.58779 | -0.88235 | -0.55366 | -0.98708 | 0.98314 | -0.85216 |  | 1.64553009053803+0.179051056437424i | 1.6552 | 1.64553009053803+0.179051056437424i | -0.557050418593864-3.0135566178002E-03i | 1.6552
572 | 0.572 | 0.95106 | -0.96132 | 0.72726 | 0.49581 | -0.94379 | 0.26901 |  | 1.67415196334273+0.144785773662093i | 1.6804 | 1.67415196334273+0.144785773662093i | 0.279314930942934-2.6779630738737E-04i | 1.6804
573 | 0.573 | 0.95106 | -0.99768 | 0.79935 | 0.36378 | 0.88241 | 1.9989 |  | 1.70170723313156+0.111237525285235i | 1.7053 | 1.70170723313156+0.111237525285235i | 2.04501389877829+2.69980761159352E-03i | 1.7053
574 | 0.574 | 0.58779 | -0.98982 | -0.45722 | -0.95313 | -0.80042 | -2.6128 |  | 1.72831183712431+7.83191149266518E-02i | 1.7301 | 1.72831183712431+7.83191149266518E-02i | -2.21142615929048+3.43087933622161E-03i | 1.7301
575 | 0.575 | -1.0786e-14 | -0.93808 | -0.95381 | 0.83442 | 0.69974 | -0.35773 |  | 1.75407038139663+4.59507604995921E-02i | 1.7547 | 1.75407038139663+4.59507604995921E-02i | 0.580108850520174+1.31979591710304E-03i | 1.7547
576 | 0.576 | -0.58779 | -0.84477 | 0.135 | -0.09585 | -0.58272 | -1.9761 |  | 1.77907766539047+1.40590578881414E-02i | 1.7791 | 1.77907766539047+1.40590578881414E-02i | -0.543184700724878-1.88461209517855E-03i | 1.7791
577 | 0.577 | -0.95106 | -0.714 | 0.99941 | -0.71393 | 0.45209 | -0.92749 |  | 1.80341998196791-1.74239075596447E-02i | 1.8035 | 1.80341998196791-1.74239075596447E-02i | 0.738284421006036-3.52779937209113E-03i | 1.8035
578 | 0.578 | -0.95106 | -0.55159 | 0.20263 | 0.99335 | -0.3109 | -0.61756 |  | 1.82717623167697-4.85613276178034E-02i | 1.8278 | 1.82717623167697-4.85613276178034E-02i | 0.885538975472471-2.2485425322349E-03i | 1.8278
579 | 0.579 | -0.58779 | -0.36473 | -0.93096 | -0.53484 | 0.16245 | -2.2559 |  | 1.85041888271867-7.94123366688955E-02i | 1.8521 | 1.85041888271867-7.94123366688955E-02i | -1.30354273956578+8.93416576524015E-04i | 1.8521
580 | 0.58 | -5.6838e-14 | -0.16171 | -0.51714 | -0.32099 | -0.01021 | -1.01 |  | 1.87321480204669-0.110032593208151i | 1.8764 | 1.87321480204669-0.110032593208151i | -0.849038665179969+3.29526556492586E-03i | 1.8764
581 | 0.581 | 0.58779 | 0.048487 | 0.75625 | 0.93836 | -0.14227 | 2.1886 |  | 1.89562597872088-0.140474791444667i | 1.9008 | 1.89562597872088-0.140474791444667i | 1.55171304432821+2.96730243884074E-03i | 1.9008
582 | 0.582 | 0.95106 | 0.25653 | 0.77262 | -0.85865 | 0.29143 | 1.413 |  | 1.91771015672938-0.170789114626584i | 1.9253 | 1.91771015672938-0.170789114626584i | 0.205364477316231+1.81213257270504E-04i | 1.9253
583 | 0.583 | 0.95106 | 0.45321 | -0.49524 | 0.14108 | -0.43378 | 0.61632 |  | 1.93952139167663-0.201023639788152i | 1.9499 | 1.93952139167663-0.201023639788152i | -0.787324503835894-2.75499376313456E-03i | 1.9499
584 | 0.584 | 0.58779 | 0.62979 | -0.93993 | 0.6813 | 0.566 | 1.525 |  | 1.96111054331887-0.231224702136762i | 1.9747 | 1.96111054331887-0.231224702136762i | 0.308143883306288-3.40895214477528E-03i | 1.9747
585 | 0.585 | 1.0776e-14 | 0.77846 | 0.17771 | -0.99756 | -0.685 | -0.7264 |  | 1.98252571398327-0.261437225923169i | 1.9997 | 1.98252571398327-0.261437225923169i | -1.50458827325828-1.23891996202235E-03i | 1.9997
586 | 0.586 | -0.58779 | 0.89263 | 0.99996 | 0.57276 | 0.78801 | 2.6656 |  | 2.00381264128507-0.291705027713633i | 2.0249 | 2.00381264128507-0.291705027713633i | 2.36026885316417+1.95743882614785E-03i | 2.0249
587 | 0.587 | -0.95106 | 0.96723 | 0.16011 | 0.27753 | -0.87262 | -0.41881 |  | 2.02501505251121-0.322071097163522i | 2.0505 | 2.02501505251121-0.322071097163522i | -0.435811131105822+3.53224690294136E-03i | 2.0505
588 | 0.588 | -0.95106 | 0.99895 | -0.94587 | -0.92165 | 0.93685 | -0.88278 |  | 2.04617498665361-0.352577859666379i | 2.0763 | 2.04617498665361-0.352577859666379i | -0.931185293849753+2.18092650935187E-03i | 2.0763
589 | 0.589 | -0.58779 | 0.9864 | -0.47965 | 0.8811 | -0.9792 | -0.17913 |  | 2.06733308954041-0.383267424847048i | 2.1026 | 2.06733308954041-0.383267424847048i | -0.577496478892972-9.77082750043291E-04i | 2.1026
590 | 0.59 | -2.1556e-14 | 0.93012 | 0.78383 | -0.18601 | 0.99868 | 2.5266 |  | 2.08852888663478-0.414181824354349i | 2.1292 | 2.08852888663478-0.414181824354349i | 1.59732349978656-3.32567247241872E-03i | 2.1292
591 | 0.591 | 0.58779 | 0.83262 | 0.74445 | -0.64727 | -0.99484 | 0.52274 |  | 2.10980103758014-0.445363242081817i | 2.1563 | 2.10980103758014-0.445363242081817i | -0.896943569565294-2.91926086784307E-03i | 2.1563
592 | 0.592 | 0.95106 | 0.69821 | -0.53234 | 0.99971 | 0.96777 | 3.0844 |  | 2.13118757616437-0.476854239795703i | 2.1839 | 2.13118757616437-0.476854239795703i | 1.43515332909801-9.45210510652406E-05i | 2.1839
593 | 0.593 | 0.95106 | 0.53285 | -0.92429 | -0.60949 | -0.9181 | -0.96797 |  | 2.15272613882009-0.50869798095374i | 2.212 | 2.15272613882009-0.50869798095374i | -2.45260383536341+2.80852040945186E-03i | 2.212
594 | 0.594 | 0.58779 | 0.34388 | 0.22009 | -0.2335 | 0.84699 | 1.7652 |  | 2.17445418482389-0.540938455176085i | 2.2407 | 2.17445418482389-0.540938455176085i | 0.832714472533154+3.38497152802364E-03i | 2.2407
595 | 0.595 | 3.2337e-14 | 0.13966 | 0.99864 | 0.90303 | -0.7561 | 1.2852 |  | 2.19640921078579-0.573620706167006i | 2.2701 | 2.19640921078579-0.573620706167006i | 1.14527040732131+1.15729772788193E-03i | 2.2701
596 | 0.596 | -0.58779 | -0.070752 | 0.11728 | -0.90172 | 0.64756 | -0.79542 |  | 2.21862896216832-0.606791065488656i | 2.3001 | 2.21862896216832-0.606791065488656i | -0.136336377629908-2.02908646915942E-03i | 2.3001
597 | 0.597 | -0.95106 | -0.27803 | -0.95902 | 0.23055 | -0.52389 | -2.4814 |  | 2.24115164427648-0.640497394885962i | 2.3309 | 2.24115164427648-0.640497394885962i | -1.25140871432009-3.53456674033588E-03i | 2.3309
598 | 0.598 | -0.95106 | -0.47298 | -0.44126 | 0.61189 | 0.38799 | -0.86542 |  | 2.26401613523822-0.674789339862691i | 2.3624 | 2.26401613523822-0.674789339862691i | 0.559172380085824-2.11199677789108E-03i | 2.3624
599 | 0.599 | -0.58779 | -0.64696 | 0.80995 | -0.99977 | -0.24303 | -1.6676 |  | 2.28726220341446-0.709718597372352i | 2.3948 | 2.28726220341446-0.709718597372352i | -0.433155408585228+1.06016036544806E-03i | 2.3948
600 | 0.6 | -4.3117e-14 | -0.79227 | 0.71489 | 0.64496 | 0.092388 | 0.65996 |  | 2.31093073178265-0.745339200653893i | 2.4282 | 2.31093073178265-0.745339200653893i | 1.4512985967058+3.35407611917215E-03i | 2.4282
601 | 0.601 | 0.58779 | -0.90246 | -0.56844 | 0.18898 | 0.060407 | -0.63372 |  | 2.33506395198943-0.781707824643017i | 2.4624 | 2.33506395198943-0.781707824643017i | -0.319849097140703+2.86946084326368E-03i | 2.4624
602 | 0.602 | 0.95106 | -0.97265 | -0.90692 | -0.88253 | -0.21179 | -2.0228 |  | 2.35970569080752-0.818884115551497i | 2.4978 | 2.35970569080752-0.818884115551497i | -2.00123275342299+7.77190890777716E-06i | 2.4978
603 | 0.603 | 0.95106 | -0.99972 | 0.26205 | 0.92047 | 0.35823 | 1.4921 |  | 2.38490163200503-0.856931048678793i | 2.5342 | 2.38490163200503-0.856931048678793i | 1.54158725777207-2.86035530809141E-03i | 2.5342
604 | 0.604 | 0.58779 | -0.98249 | 0.99545 | -0.27462 | -0.4963 | -0.17018 |  | 2.41069959702729-0.895915319177186i | 2.5718 | 2.41069959702729-0.895915319177186i | 0.225495940026627-3.3589519309952E-03i | 2.5718
605 | 0.605 | -2.9453e-15 | -0.9217 | 0.074237 | -0.57524 | 0.62279 | -0.79991 |  | 2.43714984801008-0.935907770759417i | 2.6107 | 2.43714984801008-0.935907770759417i | 0.122092121912605-1.07497838086197E-03i | 2.6107
606 | 0.606 | -0.58779 | -0.82006 | -0.97037 | 0.99777 | -0.73473 | -2.1152 |  | 2.46430541732739-0.976983868398062i | 2.6509 | 2.46430541732739-0.976983868398062i | -0.707964330184764+2.0995118663537E-03i | 2.6509
607 | 0.607 | -0.95106 | -0.68207 | -0.40206 | -0.67909 | 0.82951 | -1.8848 |  | 2.49222246817932-1.01922422166428i | 2.6926 | 2.49222246817932-1.01922422166428i | -0.252694925809693+3.53475748688849E-03i | 2.6926
608 | 0.608 | -0.95106 | -0.51385 | 0.83455 | -0.14407 | -0.90492 | -1.6793 |  | 2.52096069160667-1.06271516659915i | 2.7358 | 2.52096069160667-1.06271516659915i | -0.215055085802235+2.04179485854822E-03i | 2.7358
609 | 0.609 | -0.58779 | -0.32285 | 0.68399 | 0.8602 | 0.9592 | 1.5928 |  | 2.55058374584596-1.10754941500061i | 2.7807 | 2.55058374584596-1.10754941500061i | 2.50375162869205-1.14259937988984E-03i | 2.7807
610 | 0.61 | -7.8353e-15 | -0.11754 | -0.60348 | -0.93731 | -0.99108 | -2.6494 |  | 2.58115974507304-1.15382678169331i | 2.8273 | 2.58115974507304-1.15382678169331i | -2.53081359048154-3.38045939588588E-03i | 2.8273
611 | 0.611 | 0.58779 | 0.092982 | -0.88786 | 0.31812 | 0.99981 | 1.1108 |  | 2.61276180563394-1.20165500201542i | 2.8758 | 2.61276180563394-1.20165500201542i | 0.430953982590319-2.8179323627662E-03i | 2.8758
612 | 0.612 | 0.95106 | 0.29938 | 0.30353 | 0.53739 | -0.9852 | 1.1062 |  | 2.64546865918217-1.25115065379698i | 2.9264 | 2.64546865918217-1.25115065379698i | -0.144312820454578+7.89819147535561E-05i | 2.9264
613 | 0.613 | 0.95106 | 0.49251 | 0.9904 | -0.99369 | 0.94758 | 2.3879 |  | 2.67936534390485-1.30244020082066i | 2.9792 | 2.67936534390485-1.30244020082066i | 0.943347016199482+2.91046723564704E-03i | 2.9792
614 | 0.614 | 0.58779 | 0.66381 | 0.031053 | 0.71181 | -0.88783 | 1.1066 |  | 2.71454398690545-1.35566117775898i | 3.0342 | 2.71454398690545-1.35566117775898i | -0.146048919998584+3.33090902692585E-03i | 3.0342
615 | 0.615 | 1.8616e-14 | 0.80568 | -0.97991 | 0.098861 | 0.80735 | 0.73198 |  | 2.75110469334328-1.41096354031114i | 3.0918 | 2.75110469334328-1.41096354031114i | -7.40101042742845E-02+9.92011507061529E-04i | 3.0918
616 | 0.616 | -0.58779 | 0.91184 | -0.36209 | -0.83609 | -0.70802 | -1.5821 |  | 2.78915656077375-1.46851120885072i | 3.1521 | 2.78915656077375-1.46851120885072i | -1.90547137984332-2.16867259610721E-03i | 3.1521
617 | 0.617 | -0.95106 | 0.97759 | 0.85758 | 0.95221 | 0.59215 | 2.4285 |  | 2.82881884102495-1.52848383963246i | 3.2154 | 2.82881884102495-1.52848383963246i | 2.40312305510882-3.53281902770942E-03i | 3.2154
618 | 0.618 | -0.95106 | 1 | 0.65181 | -0.36096 | -0.46245 | -0.12266 |  | 2.87022227601811-1.59107886426664i | 3.2817 | 2.87022227601811-1.59107886426664i | -0.170946467185331-1.97036303832049E-03i | 3.2817
619 | 0.619 | -0.58779 | 0.97809 | -0.63739 | -0.49844 | 0.32196 | -0.42356 |  | 2.91351063997033-1.65651384691432i | 3.3515 | 2.91351063997033-1.65651384691432i | -0.814295584220287+1.2243501351908E-03i | 3.3515
620 | 0.62 | -2.9396e-14 | 0.91282 | -0.86714 | 0.98756 | -0.17394 | 0.8593 |  | 2.95884252691718-1.72502921910231i | 3.425 | 2.95884252691718-1.72502921910231i | -5.46960611066979E-02+3.40480641026184E-03i | 3.425
621 | 0.621 | 0.58779 | 0.80709 | 0.34444 | -0.74305 | 0.021864 | 1.0181 |  | 3.00639343125086-1.7968914653593i | 3.5025 | 3.00639343125086-1.7968914653593i | -0.377699369145673+2.76470646518172E-03i | 3.5025
622 | 0.622 | 0.95106 | 0.66559 | 0.9835 | -0.053448 | 0.13072 | 2.6774 |  | 3.05635817982583-1.8723968493689i | 3.5843 | 3.05635817982583-1.8723968493689i | 1.06084552659629-1.65688162664949E-04i | 3.5843
623 | 0.623 | 0.95106 | 0.49459 | -0.012189 | 0.81024 | -0.28026 | 1.9634 |  | 3.10895378771086-1.95187579147677i | 3.6709 | 3.10895378771086-1.95187579147677i | 0.518851778602832-2.95882600656884E-03i | 3.6709
624 | 0.624 | 0.58779 | 0.30166 | -0.98762 | -0.96513 | 0.42325 | -0.64006 |  | 3.16442282706038-2.03569803479881i | 3.7627 | 3.16442282706038-2.03569803479881i | -1.52831966100235-3.3008597078101E-03i | 3.7627
625 | 0.625 | 4.0177e-14 | 0.095359 | -0.32146 | 0.40305 | -0.55635 | -0.3794 |  | 3.2230374208197-2.12427877152214i | 3.8601 | 3.2230374208197-2.12427877152214i | -0.47444233572229-9.08447082624705E-04i | 3.8601
626 | 0.626 | -0.58779 | -0.11517 | 0.87902 | 0.45844 | 0.67647 | 1.311 |  | 3.28510400148692-2.2180859446912i | 3.9638 | 3.28510400148692-2.2180859446912i | 2.01310389766681+2.2365269985789E-03i | 3.9638
627 | 0.627 | -0.95106 | -0.32059 | 0.61841 | -0.97937 | -0.78078 | -2.4134 |  | 3.35096901224697-2.31764899780464i | 4.0744 | 3.35096901224697-2.31764899780464i | -1.14304495274391+3.52875253044725E-03i | 4.0744
628 | 0.628 | -0.95106 | -0.5118 | -0.6701 | 0.77275 | 0.86687 | -0.49334 |  | 3.42102577657616-2.42356941935062i | 4.1925 | 3.42102577657616-2.42356941935062i | 0.968821835525468+1.89774434508119E-03i | 4.1925
629 | 0.629 | -0.58779 | -0.68032 | -0.84479 | 0.007923 | -0.93271 | -3.0377 |  | 3.49572282590848-2.5365335272624i | 4.319 | 3.49572282590848-2.5365335272624i | -1.76907353392635-1.30536338775058E-03i | 4.319
630 | 0.63 | 5.8857e-15 | -0.81869 | 0.38471 | -0.78271 | 0.97677 | -0.23993 |  | 3.57557406075869-2.65732806949496i | 4.4549 | 3.57557406075869-2.65732806949496i | 0.580064154890827-3.42710249657321E-03i | 4.4549
631 | 0.631 | 0.58779 | -0.92077 | 0.97476 | 0.97605 | -0.99801 | 0.6198 |  | 3.66117123458048-2.78685939251859i | 4.6012 | 3.66117123458048-2.78685939251859i | 0.953819999758524-2.70981521180088E-03i | 4.6012
632 | 0.632 | 0.95106 | -0.98204 | -0.055408 | -0.4443 | 0.99596 | 0.46526 |  | 3.75319940519194-2.92617716777541i | 4.7591 | 3.75319940519194-2.92617716777541i | 0.496135110338762+2.5229460621982E-04i | 4.7591
633 | 0.633 | 0.95106 | -0.99978 | -0.99348 | -0.4175 | -0.97064 | -2.4303 |  | 3.85245621131466-3.07650399345256i | 4.9301 | 3.85245621131466-3.07650399345256i | -2.38279842893162+3.00540249134475E-03i | 4.9301
634 | 0.634 | 0.58779 | -0.9732 | -0.28022 | 0.96916 | 0.92266 | 1.2262 |  | 3.95987612722728-3.23927264227659i | 5.116 | 3.95987612722728-3.23927264227659i | 1.61031999996068+3.26882207422713E-03i | 5.116
635 | 0.635 | 4.8949e-15 | -0.90348 | 0.89881 | -0.80085 | -0.85313 | -1.6587 |  | 4.07656126359552-3.41617336367312i | 5.3187 | 4.07656126359552-3.41617336367312i | -0.755488217126533+8.24335443633347E-04i | 5.3187
636 | 0.636 | -0.58779 | -0.79372 | 0.58386 | 0.037618 | 0.76368 | 0.0036501 |  | 4.20382087344097-3.60921455633563i | 5.5406 | 4.20382087344097-3.60921455633563i | 1.38609086126633-2.30303420081538E-03i | 5.5406
637 | 0.637 | -0.95106 | -0.64878 | -0.70157 | 0.75356 | -0.6564 | -2.2042 |  | 4.34322257620633-3.82080143862396i | 5.7846 | 4.34322257620633-3.82080143862396i | -0.602978834687896-3.52256044460702E-03i | 5.7846
638 | 0.638 | -0.95106 | -0.47508 | -0.82087 | -0.98494 | 0.53378 | -2.6982 |  | 4.49665956672785-4.0538392702524i | 6.0542 | 4.49665956672785-4.0538392702524i | -1.27129502219758-1.82398252160675E-03i | 6.0542
639 | 0.639 | -0.58779 | -0.28032 | 0.42426 | 0.48464 | -0.3987 | -0.35792 |  | 4.66643994862683-4.31187055476647i | 6.3536 | 4.66643994862683-4.31187055476647i | 0.509604909955197+1.38559033821723E-03i | 6.3536
640 | 0.64 | -1.5675e-14 | -0.073134 | 0.96419 | 0.37569 | 0.25432 | 1.5211 |  | 4.85540718323969-4.59926003239809i | 6.6879 | 4.85540718323969-4.59926003239809i | 1.59276735112435+3.44733422448867E-03i | 6.6879
641 | 0.641 | 0.58779 | 0.13729 | -0.098524 | -0.95693 | -0.10399 | -0.43436 |  | 5.06710507819536-4.92144808104193i | 7.0637 | 5.06710507819536-4.92144808104193i | -1.16054150733435+2.65329166706381E-03i | 7.0637
642 | 0.642 | 0.95106 | 0.34163 | -0.99748 | 0.82729 | -0.04877 | 1.0737 |  | 5.30600779346595-5.28530397730683i | 7.4892 | 5.30600779346595-5.28530397730683i | -0.218800092664089-3.38749076940744E-04i | 7.4892
643 | 0.643 | 0.95106 | 0.53083 | -0.23845 | -0.083081 | 0.20039 | 1.3607 |  | 5.57784685909909-5.69962815714366i | 7.9748 | 5.57784685909909-5.69962815714366i | -0.119840560153886-3.05016863403814E-03i | 7.9748
644 | 0.644 | 0.58779 | 0.6965 | 0.91692 | -0.72285 | -0.34733 | 1.131 |  | 5.89008655201093-6.17588234031141i | 8.5343 | 5.89008655201093-6.17588234031141i | -0.151867338223947-3.23481542446082E-03i | 8.5343
645 | 0.645 | 2.6456e-14 | 0.8313 | 0.54821 | 0.99179 | 0.48615 | 2.8575 |  | 6.25263258058562-6.72927799084285i | 9.1858 | 6.25263258058562-6.72927799084285i | 2.02646589257828-7.39727255793443E-04i | 9.1858
646 | 0.646 | -0.58779 | 0.92924 | -0.73172 | -0.52396 | -0.61363 | -1.5279 |  | 6.67891956681437-7.38044657016708i | 9.9538 | 6.67891956681437-7.38044657016708i | -1.87035347846901+2.36815414136829E-03i | 9.9538
647 | 0.647 | -0.95106 | 0.986 | -0.79541 | -0.3331 | 0.72677 | -0.3668 |  | 7.18763664425225-8.15808986822321i | 10.8727 | 7.18763664425225-8.15808986822321i | -0.40328765083179+3.51424650007368E-03i | 10.8727
648 | 0.648 | -0.95106 | 0.99906 | 0.46301 | 0.94272 | -0.82294 | 0.63078 |  | 7.80557536734624-9.10335408537172i | 11.9916 | 7.80557536734624-9.10335408537172i | 0.582016822550423+1.74912199926666E-03i | 11.9916
649 | 0.649 | -0.58779 | 0.96783 | 0.95183 | -0.85201 | 0.8999 | 1.3798 |  | 8.57255506608533-10.2773946491448i | 13.3833 | 8.57255506608533-10.2773946491448i | 1.00038100349755-1.46498266087442E-03i | 13.3833
650 | 0.65 | -3.7237e-14 | 0.8937 | -0.14145 | 0.12837 | -0.95584 | -0.075222 |  | 9.55043833535147-11.7752230423342i | 15.1614 | 9.55043833535147-11.7752230423342i | -0.967355715528402-3.46548940716696E-03i | 15.1614
651 | 0.651 | 0.58779 | 0.77996 | -0.99961 | 0.69063 | 0.98946 | 2.0482 |  | 10.8408358478426-13.7528995071432i | 17.5119 | 10.8408358478426-13.7528995071432i | 0.681649089809192-2.5951698786393E-03i | 17.5119
652 | 0.652 | 0.95106 | 0.63165 | -0.19624 | -0.99659 | -0.99997 | -0.6101 |  | 12.6231412083832-16.4859505282549i | 20.7637 | 12.6231412083832-16.4859505282549i | -2.19300773583477+4.24999497881466E-04i | 20.7637
653 | 0.653 | 0.95106 | 0.45533 | 0.93332 | 0.5622 | 0.98713 | 3.889 |  | 15.2465770366773-20.51074181261i | 25.5568 | 15.2465770366773-20.51074181261i | 2.48121510657072+3.09309746919829E-03i | 25.5568
654 | 0.654 | 0.58779 | 0.25884 | 0.51154 | 0.28982 | -0.95124 | 0.69675 |  | 19.4934781009422-27.0288531487204i | 33.325 | 19.4934781009422-27.0288531487204i | -0.151358247730175+3.19886024283903E-03i | 33.325
655 | 0.655 | -8.8261e-15 | 0.050872 | -0.7605 | -0.92655 | 0.89314 | -0.74305 |  | 27.5524825157188-39.4017964727782i | 48.0795 | 27.5524825157188-39.4017964727782i | -0.794211585535115+6.54673483914765E-04i | 48.0795
656 | 0.656 | -0.58779 | -0.15935 | -0.76846 | 0.87497 | -0.81417 | -1.4548 |  | 48.7575333491802-71.9655113370059i | 86.9272 | 48.7575333491802-71.9655113370059i | -0.706508118849297-2.43184759441433E-03i | 86.9272
657 | 0.657 | -0.95106 | -0.36251 | 0.5009 | -0.1734 | 0.7162 | -0.26987 |  | 258.220145471246-393.672638172548i | 470.8033 | 258.220145471246-393.672638172548i | 1.04537052310495-3.50381570485411E-03i | 470.8033
658 | 0.658 | -0.95106 | -0.5496 | 0.93768 | -0.65699 | -0.6015 | -1.8215 |  | -73.0014877419132+115.053835434425i | 136.2593 | -73.0014877419132+115.053835434425i | -0.320013956482539-1.67320787123593E-03i | 136.2593
659 | 0.659 | -0.58779 | -0.71233 | -0.18412 | 0.99931 | 0.47275 | -0.012171 |  | -30.9634822990827+50.493409238825i | 59.2311 | -30.9634822990827+50.493409238825i | 1.287182659463+1.54349253275451E-03i | 59.2311
660 | 0.66 | -1.9545e-15 | -0.84349 | -0.99988 | -0.59928 | -0.33297 | -2.7756 |  | -19.2210909741289+32.4639910470777i | 37.7275 | -19.2210909741289+32.4639910470777i | -1.93382898116175+3.48155710861185E-03i | 37.7275
661 | 0.661 | 0.58779 | -0.93725 | -0.15367 | -0.24594 | 0.18541 | -0.56367 |  | -13.6968801170573+23.985209864378i | 27.6206 | -13.6968801170573+23.985209864378i | -0.215443463285874+2.53548485691864E-03i | 27.6206
662 | 0.662 | 0.95106 | -0.98948 | 0.94797 | 0.90846 | -0.033515 | 1.7845 |  | -10.4839039670722+19.0564167664022i | 21.7499 | -10.4839039670722+19.0564167664022i | 1.82318096711924-5.10993915019358E-04i | 21.7499
663 | 0.663 | 0.95106 | -0.99784 | 0.47392 | -0.89611 | -0.11916 | -0.58813 |  | -8.3814255162572+15.8334114662392i | 17.9149 | -8.3814255162572+15.8334114662392i | -0.539775351632339-3.13416313810182E-03i | 17.9149
664 | 0.664 | 0.58779 | -0.96198 | -0.78787 | 0.21806 | 0.26905 | -0.67495 |  | -6.89765075638124+13.5608547591589i | 15.2143 | -6.89765075638124+13.5608547591589i | -0.29916747998611-3.16097818741872E-03i | 15.2143
665 | 0.665 | 1.2735e-14 | -0.88347 | -0.74008 | 0.62198 | -0.41266 | -1.4142 |  | -5.79380407368875+11.872016873743i | 13.2103 | -5.79380407368875+11.872016873743i | -0.530487122605956-5.6922536121093E-04i | 13.2103
666 | 0.666 | -0.58779 | -0.76581 | 0.53785 | -0.99996 | 0.54663 | -1.2691 |  | -4.93995463467754+10.5673421550052i | 11.665 | -4.93995463467754+10.5673421550052i | 8.32266755714274E-02+2.49407619340385E-03i | 11.665
667 | 0.667 | -0.95106 | -0.6142 | 0.92178 | 0.63511 | -0.66784 | -0.67621 |  | -4.25934003802772+9.52893612685806i | 10.4376 | -4.25934003802772+9.52893612685806i | 0.8872498701918+3.49127434206901E-03i | 10.4376
668 | 0.668 | -0.95106 | -0.43536 | -0.22644 | 0.20155 | 0.77345 | -0.63786 |  | -3.70369365642776+8.68267092171205i | 9.4396 | -3.70369365642776+8.68267092171205i | 0.747741820983335+1.59628586535056E-03i | 9.4396
669 | 0.669 | -0.58779 | -0.23723 | -0.99828 | -0.88849 | -0.861 | -3.5728 |  | -3.24114426203597+7.97960039932791i | 8.6127 | -3.24114426203597+7.97960039932791i | -2.74689979534969-1.62107266244993E-03i | 8.6127
670 | 0.67 | -2.3516e-14 | -0.028585 | -0.1108 | 0.91539 | 0.92844 | 1.7044 |  | -2.84979889623361+7.38610412432334i | 7.9168 | -2.84979889623361+7.38610412432334i | 1.73487053749186-3.49552765023829E-03i | 7.9168
671 | 0.671 | 0.58779 | 0.18133 | 0.96085 | -0.26227 | -0.9742 | 0.49349 |  | -2.51412090147946+6.87832441509457i | 7.3234 | -2.51412090147946+6.87832441509457i | -0.274324542862424-2.47427255392682E-03i | 7.3234
672 | 0.672 | 0.95106 | 0.38321 | 0.4354 | -0.58568 | 0.99721 | 2.1812 |  | -2.22277882256049+6.43886249207026i | 6.8117 | -2.22277882256049+6.43886249207026i | 0.846605751269869+5.96680528525843E-04i | 6.8117
673 | 0.673 | 0.95106 | 0.5681 | -0.81375 | 0.99854 | -0.99694 | 0.707 |  | -1.96731348466524+6.05473125848153i | 6.3663 | -1.96731348466524+6.05473125848153i | -0.813866225648723+3.17334090432548E-03i | 6.3663
674 | 0.674 | 0.58779 | 0.72781 | -0.71031 | -0.66962 | 0.97338 | 0.90904 |  | -1.74128182856385+5.71604032989591i | 5.9754 | -1.74128182856385+5.71604032989591i | -0.408239987021272+3.12119207693573E-03i | 5.9754
675 | 0.675 | 3.4296e-14 | 0.85526 | 0.57379 | -0.15674 | -0.92709 | 0.34521 |  | -1.53968974817173+5.41512494078988i | 5.6298 | -1.53968974817173+5.41512494078988i | -0.510295525466128+4.83434358435647E-04i | 5.6298
676 | 0.676 | -0.58779 | 0.9448 | 0.90415 | 0.86667 | 0.85915 | 2.987 |  | -1.35860617864331+5.14595323299511i | 5.3223 | -1.35860617864331+5.14595323299511i | 2.63139550959727-2.5548024541533E-03i | 5.3223
677 | 0.677 | -0.95106 | 0.99246 | -0.26834 | -0.93277 | -0.77115 | -1.9309 |  | -1.19489427457513+4.90371338263413i | 5.0472 | -1.19489427457513+4.90371338263413i | -1.97033738036294-3.47662996616851E-03i | 5.0472
678 | 0.678 | -0.95106 | 0.99613 | -0.99481 | 0.30594 | 0.66514 | 0.021349 |  | -1.04602022523749+4.68451996949534i | 4.7999 | -1.04602022523749+4.68451996949534i | -2.28872995086786E-02-1.51840231654865E-03i | 4.7999
679 | 0.679 | -0.58779 | 0.95565 | -0.067731 | 0.54816 | -0.5436 | 0.30469 |  | -0.909914748405413+4.48520125569319i | 4.5766 | -0.909914748405413+4.48520125569319i | -6.41413029687489E-02+1.69767631858852E-03i | 4.5766
680 | 0.68 | 1.1767e-14 | 0.8728 | 0.97193 | -0.99505 | 0.40937 | 1.259 |  | -0.784871071634626+4.30314250551332i | 4.3741 | -0.784871071634626+4.30314250551332i | 0.384251241371932+3.50739261671378E-03i | 4.3741
681 | 0.681 | 0.58779 | 0.75127 | 0.39608 | 0.70274 | -0.26557 | 2.1723 |  | -0.669468657813652+4.13616884632552i | 4.19 | -0.669468657813652+4.13616884632552i | 0.831882607520369+2.41156984167243E-03i | 4.19
682 | 0.682 | 0.95106 | 0.59644 | -0.83812 | 0.11161 | 0.11557 | 0.93656 |  | -0.562515401011035+3.98245649832228i | 4.022 | -0.562515401011035+3.98245649832228i | -0.610531781398701-6.82007723998263E-04i | 4.022
683 | 0.683 | 0.95106 | 0.41518 | -0.67922 | -0.84305 | 0.037125 | -0.11891 |  | -0.463003276249635+3.84046466868959i | 3.8683 | -0.463003276249635+3.84046466868959i | -1.48327698875638-3.21060716864511E-03i | 3.8683
684 | 0.684 | 0.58779 | 0.21551 | 0.60866 | 0.94821 | -0.18895 | 2.1712 |  | -0.37007392568322+3.70888270764915i | 3.7273 | -0.37007392568322+3.70888270764915i | 1.36971284494707-3.07952587705559E-03i | 3.7273
685 | 0.685 | -9.8591e-16 | 0.0062831 | 0.88484 | -0.34897 | 0.33637 | 0.87852 |  | -0.282991676909752+3.58658867996464i | 3.5977 | -0.282991676909752+3.58658867996464i | 0.872455465042572-3.97352152875788E-04i | 3.5977
686 | 0.686 | -0.58779 | -0.20322 | -0.30974 | -0.50951 | -0.47593 | -2.0862 |  | -0.201122185109851+3.47261657492358i | 3.4784 | -0.201122185109851+3.47261657492358i | -1.29674070664364+2.61398979743529E-03i | 3.4784
687 | 0.687 | -0.95106 | -0.40371 | -0.98948 | 0.98949 | 0.60438 | -0.75037 |  | -0.123915376953058+3.366130123873i | 3.3684 | -0.123915376953058+3.366130123873i | 0.602337937021544+3.45989139837363E-03i | 3.3684
688 | 0.688 | -0.95106 | -0.58631 | -0.024533 | -0.73441 | -0.71872 | -3.015 |  | -5.08917174256056E-02+3.26640172242235i | 3.2668 | -5.08917174256056E-02+3.26640172242235i | -1.47850952481793+1.43960413896956E-03i | 3.2668
689 | 0.689 | -0.58779 | -0.74292 | 0.98119 | -0.066245 | 0.81627 | 0.40051 |  | 1.83689323802323E-02+3.17279533262774i | 3.1728 | 1.83689323802323E-02+3.17279533262774i | 1.73229639880264-1.77325735799281E-03i | 3.1728
690 | 0.69 | -9.7947e-15 | -0.8666 | 0.35601 | 0.81769 | -0.89476 | -0.58766 |  | 8.42364202071586E-02+3.08475251533753i | 3.0859 | 8.42364202071586E-02+3.08475251533753i | 0.281082161973312-3.51714486102839E-03i | 3.0859
691 | 0.691 | 0.58779 | -0.95187 | -0.86092 | -0.96169 | 0.95235 | -1.2343 |  | 0.14703779265431+3.00178094367144i | 3.0054 | 0.14703779265431+3.00178094367144i | -0.868839719943305-2.34741448991783E-03i | 3.0054
692 | 0.692 | 0.95106 | -0.99494 | -0.64685 | 0.39128 | -0.9877 | -1.2872 |  | 0.207063495393626+2.92344489850937i | 2.9308 | 0.207063495393626+2.92344489850937i | -1.24375738714939+7.66924103518305E-04i | 2.9308
693 | 0.693 | 0.95106 | -0.99392 | 0.6424 | 0.4698 | 0.99999 | 2.0693 |  | 0.264572536322799+2.8493573578693i | 2.8616 | 0.264572536322799+2.8493573578693i | 2.11016658183796+3.24593948326102E-03i | 2.8616
694 | 0.694 | 0.58779 | -0.94884 | 0.86387 | -0.98188 | -0.98893 | -1.468 |  | 0.319796809128214+2.77917337706746i | 2.7975 | 0.319796809128214+2.77917337706746i | -1.10883257291123+3.0360046859381E-03i | 2.7975
695 | 0.695 | 2.0575e-14 | -0.8617 | -0.35056 | 0.76455 | 0.95477 | 0.50707 |  | 0.372944732970504+2.71258452020385i | 2.7381 | 0.372944732970504+2.71258452020385i | 1.3685857490414+3.11030597236113E-04i | 2.7381
696 | 0.696 | -0.58779 | -0.73637 | -0.9823 | 0.020742 | -0.89832 | -3.184 |  | 0.424204332115844+2.64931415341546i | 2.6831 | 0.424204332115844+2.64931415341546i | -1.85816880765869-2.67160257100544E-03i | 2.6831
697 | 0.697 | -0.95106 | -0.57839 | 0.01871 | -0.79063 | 0.82089 | -1.4805 |  | 0.473745854140973+2.58911344806424i | 2.6321 | 0.473745854140973+2.58911344806424i | 5.11607801920075E-02-3.44106872138072E-03i | 2.6321
698 | 0.698 | -0.95106 | -0.39478 | 0.98862 | 0.97318 | -0.72428 | -0.10833 |  | 0.521724006206866+2.53175797204691i | 2.585 | 0.521724006206866+2.53175797204691i | 1.23837166927113-1.35993879768284E-03i | 2.585
699 | 0.699 | -0.58779 | -0.19367 | 0.31527 | -0.43278 | 0.61077 | -0.2882 |  | 0.568279873616369+2.47704477073455i | 2.5414 | 0.568279873616369+2.47704477073455i | 0.49205162152134+0.00184777025347i | 2.5414
700 | 0.7 | -3.1356e-14 | 0.016021 | -0.88211 | -0.42912 | -0.48299 | -1.7782 |  | 0.613542572984333+2.42478985729197i | 2.5012 | 0.613542572984333+2.42478985729197i | -1.79651629291625+3.52477850879184E-03i | 2.5012
701 | 0.701 | 0.58779 | 0.22501 | -0.61327 | 0.97224 | 0.34394 | 1.5157 |  | 0.657630682516462+2.37482604703003i | 2.4642 | 0.657630682516462+2.37482604703003i | 0.701413061319244+2.2818451434474E-03i | 2.4642
702 | 0.702 | 0.95106 | 0.42402 | 0.67493 | -0.79311 | -0.19685 | 1.06 |  | 0.700653484760063+2.32700108194509i | 2.4302 | 0.700653484760063+2.32700108194509i | -0.314448082298282-8.51378516633789E-04i | 2.4302
703 | 0.703 | 0.95106 | 0.60423 | 0.84128 | 0.024803 | 0.045161 | 2.4665 |  | 0.742712050662846+2.28117600110196i | 2.399 | 0.742712050662846+2.28117600110196i | 0.913433913079094-3.27931656530361E-03i | 2.399
704 | 0.704 | 0.58779 | 0.75767 | -0.39072 | 0.76193 | 0.10758 | 1.8242 |  | 0.783900188988792+2.23722372001726i | 2.3706 | 0.783900188988792+2.23722372001726i | 0.480779102997338-2.99065471912476E-03i | 2.3706
705 | 0.705 | 4.2137e-14 | 0.87751 | -0.97328 | -0.98264 | -0.25781 | -1.3362 |  | 0.824305281251692+2.19502778851425i | 2.3447 | 0.824305281251692+2.19502778851425i | -2.21359775879242-2.24521688401414E-04i | 2.3447
706 | 0.706 | -0.58779 | 0.95847 | 0.061919 | 0.47338 | 0.40201 | 1.308 |  | 0.864009018879941+2.15448130135483i | 2.3213 | 0.864009018879941+2.15448130135483i | 0.935456353551524+2.7276060710863E-03i | 2.3213
707 | 0.707 | -0.95106 | 0.99694 | 0.9942 | 0.38754 | -0.53683 | 0.89079 |  | 0.903088056791035+2.11548594017842i | 2.3002 | 0.903088056791035+2.11548594017842i | 0.842577164160613+3.4201732732562E-03i | 2.3002
708 | 0.708 | -0.95106 | 0.99122 | 0.27395 | -0.96057 | 0.65912 | 0.012654 |  | 0.941614595213852+2.07795112868899i | 2.2813 | 0.941614595213852+2.07795112868899i | -2.83694681729825E-02+1.2794542801186E-03i | 2.2813
709 | 0.709 | -0.58779 | 0.94156 | -0.90165 | 0.82002 | -0.76601 | -0.49386 |  | 0.979656900094607+2.04179328576098i | 2.2647 | 0.979656900094607+2.04179328576098i | -0.846296630258358-1.92117012124068E-03i | 2.2647
710 | 0.71 | 3.9263e-15 | 0.85017 | -0.57855 | -0.070298 | 0.85501 | 1.0563 |  | 1.01727977047896+2.00693516342737i | 2.25 | 1.01727977047896+2.00693516342737i | 0.208619246597305-3.53028896178315E-03i | 2.25
711 | 0.711 | 0.58779 | 0.72109 | 0.7062 | -0.73165 | -0.92405 | 0.35938 |  | 1.05454496042438+1.97330525877586i | 2.2374 | 1.05454496042438+1.97330525877586i | -0.947956461431591-2.21490129878612E-03i | 2.2374
712 | 0.712 | 0.95106 | 0.56005 | 0.81713 | 0.99007 | 0.97151 | 4.2898 |  | 1.09151156174921+1.94083729029484i | 2.2267 | 1.09151156174921+1.94083729029484i | 2.77802730144349+9.35320091166194E-04i | 2.2267
713 | 0.713 | 0.95106 | 0.37419 | -0.43015 | -0.513 | -0.99628 | -0.61418 |  | 1.12823635316616+1.9094697305361i | 2.2179 | 1.12823635316616+1.9094697305361i | -1.94178341120904+0.003310718309674i | 2.2179
714 | 0.714 | 0.58779 | 0.17174 | -0.96244 | -0.34516 | 0.99778 | 0.4497 |  | 1.16477412047387+1.87914538818767i | 2.2109 | 1.16477412047387+1.87914538818767i | -0.311920402566723+2.94350329372729E-03i | 2.2109
715 | 0.715 | 6.8543e-15 | -0.038318 | 0.10501 | 0.94692 | -0.97599 | 0.037625 |  | 1.20117795211847+1.84981103359314i | 2.2056 | 1.20117795211847+1.84981103359314i | 7.58611433859215E-02+1.37877536092768E-04i | 2.2056
716 | 0.716 | -0.58779 | -0.24668 | 0.99792 | -0.84523 | 0.9314 | 0.24962 |  | 1.23749951374624+1.82141706249363i | 2.202 | 1.23749951374624+1.82141706249363i | 1.08611019804443-2.78196656326012E-03i | 2.202
717 | 0.717 | -0.95106 | -0.44411 | 0.23211 | 0.11565 | -0.86506 | -1.9125 |  | 1.27378930496055+1.79391719356233i | 2.2002 | 1.27378930496055+1.79391719356233i | -0.514831181150476-3.39721764063857E-03i | 2.2002
718 | 0.718 | -0.95106 | -0.62185 | -0.9195 | 0.69985 | 0.77852 | -1.014 |  | 1.31009690133819+1.76726819582462i | 2.1999 | 1.31009690133819+1.76726819582462i | 0.559726632007178-0.001198199067138i | 2.1999
719 | 0.719 | -0.58779 | -0.77203 | -0.54275 | -0.99545 | -0.6738 | -3.5718 |  | 1.34647118413415+1.74142964255704i | 2.2013 | 1.34647118413415+1.74142964255704i | -2.21348013968849+1.99341274796752E-03i | 2.2013
720 | 0.72 | -1.7635e-14 | -0.88799 | 0.73615 | 0.55155 | 0.55335 | 0.95306 |  | 1.38296056027512+1.71636368880256i | 2.2042 | 1.38296056027512+1.71636368880256i | 1.83842753581494+3.53367290071174E-03i | 2.2042
721 | 0.721 | 0.58779 | -0.96459 | 0.79144 | 0.30207 | -0.41997 | 0.29673 |  | 1.41961317466409+1.69203486975642i | 2.2087 | 1.41961317466409+1.69203486975642i | 0.671948899778463+2.14662328040964E-03i | 2.2087
722 | 0.722 | 0.95106 | -0.99843 | -0.46878 | -0.9313 | 0.27679 | -1.1707 |  | 1.45647711696571+1.66840991796186i | 2.2147 | 1.45647711696571+1.66840991796186i | -1.12250426382296-1.01869826385201E-03i | 2.2147
723 | 0.723 | 0.95106 | -0.98802 | -0.94981 | 0.86869 | -0.12714 | -0.24522 |  | 1.49360062472927+1.64545759712972i | 2.2222 | 1.49360062472927+1.64545759712972i | -0.205725678967679-3.34012580112551E-03i | 2.2222
724 | 0.724 | 0.58779 | -0.93381 | 0.14791 | -0.16076 | -0.025476 | -0.38435 |  | 1.53103228473038+1.6231485510194i | 2.2313 | 1.53103228473038+1.6231485510194i | -3.61282789828077E-02-2.89457881201647E-03i | 2.2313
725 | 0.725 | 2.8416e-14 | -0.83821 | 0.99977 | -0.6666 | 0.1775 | -0.32754 |  | 1.56882123431882+1.60145516567197i | 2.2418 | 1.56882123431882+1.60145516567197i | 0.510694395954514-5.11503315115731E-05i | 2.2418
726 | 0.726 | -0.58779 | -0.70546 | 0.18984 | 0.99875 | -0.32537 | -0.43002 |  | 1.60701736454415+1.58035144376062i | 2.2539 | 1.60701736454415+1.58035144376062i | 0.861026213987909+2.83465130280194E-03i | 2.2539
727 | 0.727 | -0.95106 | -0.54144 | -0.93564 | -0.58896 | 0.46565 | -2.5514 |  | 1.64567152680385+1.55981288977676i | 2.2674 | 1.64567152680385+1.55981288977676i | -1.06156412445198+3.37221565114508E-03i | 2.2674
728 | 0.728 | -0.95106 | -0.35342 | -0.50593 | -0.25835 | -0.59506 | -2.6638 |  | 1.684835744823+1.53981640502003i | 2.2825 | 1.684835744823+1.53981640502003i | -1.36018946574142+1.11622210384447E-03i | 2.2825
729 | 0.729 | -0.58779 | -0.14973 | 0.76472 | 0.91374 | 0.71056 | 1.6515 |  | 1.72456343385725+1.52034019143629i | 2.299 | 1.72456343385725+1.52034019143629i | 2.39066808776654-2.0644546173924E-03i | 2.299
730 | 0.73 | -3.9196e-14 | 0.060596 | 0.76427 | -0.89034 | -0.80948 | -0.87495 |  | 1.76490962892731+1.50136366342171i | 2.3171 | 1.76490962892731+1.50136366342171i | -0.932750981936789-3.53492828721155E-03i | 2.3171
731 | 0.731 | 0.58779 | 0.26823 | -0.50653 | 0.20553 | 0.88949 | 1.4445 |  | 1.80593122426812+1.48286736694113i | 2.3367 | 1.80593122426812+1.48286736694113i | 0.590129187910294-2.07705221643064E-03i | 2.3367
732 | 0.732 | 0.95106 | 0.46398 | -0.93539 | 0.63196 | -0.94873 | 0.16288 |  | 1.84768722608031+1.46483290515076i | 2.3579 | 1.84768722608031+1.46483290515076i | -1.25305833857026+1.10146281079206E-03i | 2.3579
733 | 0.733 | 0.95106 | 0.63917 | 0.19053 | -0.99999 | 0.98581 | 1.7666 |  | 1.89023902097129+1.44724287005188i | 2.3807 | 1.89023902097129+1.44724287005188i | 0.173630732055511+3.36752132569001E-03i | 2.3807
734 | 0.734 | 0.58779 | 0.78602 | 0.99976 | 0.62515 | -0.99988 | 1.9988 |  | 1.93365066266632+1.43008077956441i | 2.405 | 1.93365066266632+1.43008077956441i | 0.622737287915731+2.84391074426376E-03i | 2.405
735 | 0.735 | -6.8667e-15 | 0.89803 | 0.14722 | 0.21409 | 0.99059 | 2.2499 |  | 1.97798917977731+1.41333101958249i | 2.431 | 1.97798917977731+1.41333101958249i | 1.35195147922192-3.56076841174677E-05i | 2.431
736 | 0.736 | -0.58779 | 0.97023 | -0.95002 | -0.8943 | -0.95817 | -2.42 |  | 2.02332490786939+1.39697879056505i | 2.4587 | 2.02332490786939+1.39697879056505i | -2.80011037798251-2.88562855439595E-03i | 2.4587
737 | 0.737 | -0.95106 | 0.99943 | -0.46816 | 0.91015 | 0.90338 | 1.3937 |  | 2.06973184915009+1.38101005824171i | 2.4882 | 2.06973184915009+1.38101005824171i | 1.34812366066988-3.34518236504248E-03i | 2.4882
738 | 0.738 | -0.95106 | 0.98433 | 0.79187 | -0.24988 | -0.82749 | -0.25222 |  | 2.11728806385093+1.36541150819843i | 2.5194 | 2.11728806385093+1.36541150819843i | -0.284658882425625-1.03357277009003E-03i | 2.5194
739 | 0.739 | -0.58779 | 0.9256 | 0.73568 | -0.59602 | 0.73227 | 1.2097 |  | 2.16607609766444+1.35017050388749i | 2.5524 | 2.16607609766444+1.35017050388749i | 0.870127713699906+2.13425293655145E-03i | 2.5524
740 | 0.74 | -3.9139e-15 | 0.82584 | -0.54333 | 0.99915 | -0.61996 | 0.6617 |  | 2.21618345017768+1.33527504792133i | 2.5874 | 2.21618345017768+1.33527504792133i | -0.167114018925117+3.5340543650945E-03i | 2.5874
741 | 0.741 | 0.58779 | 0.68948 | -0.91923 | -0.66004 | 0.49316 | 0.19115 |  | 2.26770309013196+1.32071374632775i | 2.6243 | 2.26770309013196+1.32071374632775i | -1.08779324674786+2.00623001386237E-03i | 2.6243
742 | 0.742 | 0.95106 | 0.52255 | 0.23279 | -0.16939 | -0.35486 | 1.1822 |  | 2.3207340238079+1.30647577552862i | 2.6632 | 2.3207340238079+1.30647577552862i | -0.290430181041568-1.18356387772433E-03i | 2.6632
743 | 0.743 | 0.95106 | 0.33246 | 0.99787 | 0.87299 | 0.20826 | 3.3626 |  | 2.37538192422414+1.29255085192779i | 2.7043 | 2.37538192422414+1.29255085192779i | 2.08204391190996-3.39288838132793E-03i | 2.7043
744 | 0.744 | 0.58779 | 0.12764 | 0.10432 | -0.92807 | -0.056801 | -0.16513 |  | 2.43175982941429+1.27892920385835i | 2.7476 | 2.43175982941429+1.27892920385835i | -0.878154464657318-2.79152961102169E-03i | 2.7476
745 | 0.745 | 1.4695e-14 | -0.082843 | -0.96263 | 0.29371 | -0.095985 | -0.84775 |  | 2.48998891999102+1.26560154577269i | 2.7932 | 2.48998891999102+1.26560154577269i | -0.765033280681182+1.22344251005375E-04i | 2.7932
746 | 0.746 | -0.58779 | -0.28965 | -0.42952 | 0.55884 | 0.24653 | -0.50159 |  | 2.55019938715696+1.25255905452955i | 2.8412 | 2.55019938715696+1.25255905452955i | 0.373268646601805+2.93486761124334E-03i | 2.8412
747 | 0.747 | -0.95106 | -0.48362 | 0.81753 | -0.99624 | -0.39132 | -2.0047 |  | 2.6125314046078+1.23979334768772i | 2.8918 | 2.6125314046078+1.23979334768772i | -0.572940301077363+3.31613406616221E-03i | 2.8918
748 | 0.748 | -0.95106 | -0.65616 | 0.70571 | 0.69357 | 0.52696 | 0.31902 |  | 2.6771362199018+1.22729646365711i | 2.945 | 2.6771362199018+1.22729646365711i | 1.92541393965157+9.50300850750249E-04i | 2.945
749 | 0.749 | -0.58779 | -0.79961 | -0.57912 | 0.12434 | -0.65031 | -2.4925 |  | 2.74417738320215+1.21506084368527i | 3.0011 | 2.74417738320215+1.21506084368527i | -1.10310861488889-2.20276566154502E-03i | 3.0011
750 | 0.75 | -2.5475e-14 | -0.90762 | -0.90135 | -0.84988 | 0.75846 | -1.9004 |  | 2.81383213499335+1.20307931561953i | 3.0602 | 2.81383213499335+1.20307931561953i | -0.989600313572409-3.53105166077437E-03i | 3.0602
751 | 0.751 | 0.58779 | -0.97539 | 0.27462 | 0.94406 | -0.84891 | -0.017832 |  | 2.88629297762431+1.1913450793188i | 3.1225 | 2.88629297762431+1.1913450793188i | 0.371502320105573-1.93419933335271E-03i | 3.1225
752 | 0.752 | 0.95106 | -0.99994 | 0.99412 | -0.33693 | 0.91953 | 1.5278 |  | 2.96176946052751+1.17985169382833i | 3.1881 | 2.96176946052751+1.17985169382833i | 1.57555464290217+1.26495201003133E-03i | 3.1881
753 | 0.753 | 0.95106 | -0.98016 | 0.061223 | -0.5205 | -0.96868 | -1.4571 |  | 3.04049021425106+1.16859306618778i | 3.2573 | 3.04049021425106+1.16859306618778i | -1.43107678809041+3.41621168787551E-03i | 3.2573
754 | 0.754 | 0.58779 | -0.91693 | -0.97344 | 0.99127 | 0.9952 | 0.68388 |  | 3.12270527534657+1.15756344200387i | 3.3304 | 3.12270527534657+1.15756344200387i | 1.01052654902594+2.73746696471923E-03i | 3.3304
755 | 0.755 | 3.6256e-14 | -0.81306 | -0.39008 | -0.72565 | -0.99849 | -2.9273 |  | 3.20868875229057+1.14675739772242i | 3.4075 | 3.20868875229057+1.14675739772242i | -2.11400134219459-2.09007122293879E-04i | 3.4075
756 | 0.756 | -0.58779 | -0.67315 | 0.84166 | -0.079032 | 0.97846 | 0.48015 |  | 3.29874189284037+1.13616983480796i | 3.4889 | 3.29874189284037+1.13616983480796i | 1.74387135903552-2.98233881358517E-03i | 3.4889
757 | 0.757 | -0.95106 | -0.50341 | 0.67441 | 0.825 | -0.93558 | -0.89062 |  | 3.39319662561294+1.12579597584516i | 3.5751 | 3.39319662561294+1.12579597584516i | 0.56690509008675-0.00328508825212i | 3.5751
758 | 0.758 | -0.95106 | -0.31135 | -0.61383 | -0.9581 | 0.87085 | -1.9635 |  | 3.49241966419437+1.11563136275276i | 3.6663 | 3.49241966419437+1.11563136275276i | -0.700282371441374-8.66456505709552E-04i | 3.6663
759 | 0.759 | -0.58779 | -0.10549 | -0.88178 | 0.37945 | -0.78578 | -1.9814 |  | 3.59681728128316+1.1056718573169i | 3.7629 | 3.59681728128316+1.1056718573169i | -1.29027841748232+2.26995152287304E-03i | 3.7629
760 | 0.76 | -4.7036e-14 | 0.10505 | 0.31593 | 0.48108 | 0.68237 | 1.5844 |  | 3.70684088453235+1.09591364435073i | 3.8654 | 3.70684088453235+1.09591364435073i | 1.47602335567987+3.52592198296839E-03i | 3.8654
761 | 0.761 | 0.58779 | 0.31093 | 0.98851 | -0.98423 | -0.56302 | 0.33998 |  | 3.82299355617963+1.08635323774666i | 3.9743 | 3.82299355617963+1.08635323774666i | -0.56050246233661+1.86100356348996E-03i | 3.9743
762 | 0.762 | 0.95106 | 0.50303 | 0.018013 | 0.75623 | 0.43052 | 2.6588 |  | 3.94583775683663+1.07698748990579i | 4.0902 | 3.94583775683663+1.07698748990579i | 1.20607796109699-1.34557818254602E-03i | 4.0902
763 | 0.763 | 0.95106 | 0.67283 | -0.98243 | 0.033558 | -0.28797 | 0.38704 |  | 4.07600444325677+1.06781360518028i | 4.2136 | 4.07600444325677+1.06781360518028i | -1.23349681186131-3.43747719623906E-03i | 4.2136
764 | 0.764 | 0.58779 | 0.8128 | -0.3499 | -0.79841 | 0.13869 | 0.39096 |  | 4.21420391265041+1.05882915787524i | 4.3452 | 4.21420391265041+1.05882915787524i | -1.00702056701986-2.68175537068161E-03i | 4.3452
765 | 0.765 | 9.7353e-16 | 0.91675 | 0.86422 | 0.97015 | 0.013823 | 2.7649 |  | 4.36123876785389+1.05003211590442i | 4.4859 | 4.36123876785389+1.05003211590442i | 1.84788014219962+2.95544095507225E-04i | 4.4859
766 | 0.766 | -0.58779 | 0.98007 | 0.64186 | -0.42119 | -0.16601 | 0.44694 |  | 4.518019504043+1.04142087119009i | 4.6365 | 4.518019504043+1.04142087119009i | 5.16533064746658E-02+3.02801356654437E-03i | 4.6365
767 | 0.767 | -0.95106 | 0.99994 | -0.64738 | -0.44066 | 0.31433 | -0.72483 |  | 4.68558335723745+1.03299427829074i | 4.7981 | 4.68558335723745+1.03299427829074i | -0.776938870842568+3.25206362375301E-03i | 4.7981
768 | 0.768 | -0.95106 | 0.97549 | -0.86057 | 0.97516 | -0.45531 | -0.31628 |  | 4.86511724020995+1.02475170329829i | 4.9719 | 4.86511724020995+1.02475170329829i | -0.34147603157075+7.82090239670595E-04i | 4.9719
769 | 0.769 | -0.58779 | 0.9078 | 0.35666 | -0.78524 | 0.58565 | 0.47709 |  | 5.05798583896353+1.01669308550475i | 5.1592 | 5.05798583896353+1.01669308550475i | 0.159440937187892-0.002335770050281i | 5.1592
770 | 0.77 | -1.1754e-14 | 0.79987 | 0.98106 | 0.011985 | -0.70231 | 1.0906 |  | 5.26576627770225+1.00881901525964i | 5.3615 | 5.26576627770225+1.00881901525964i | 0.294288819097251-3.51866842160088E-03i | 5.3615
771 | 0.771 | 0.58779 | 0.65649 | -0.025231 | 0.77017 | 0.80258 | 2.7918 |  | 5.49029121670896+1.00113083237197i | 5.5808 | 5.49029121670896+1.00113083237197i | 1.54931993871118-1.78668679466547E-03i | 5.5808
772 | 0.772 | 0.95106 | 0.48401 | -0.98958 | -0.98019 | -0.8841 | -1.4188 |  | 5.73370287803851+0.993630751207921i | 5.8192 | 5.73370287803851+0.993630751207921i | -2.85535137984733+1.42539382907753E-03i | 5.8192
773 | 0.773 | 0.95106 | 0.29007 | -0.30908 | 0.46205 | 0.94498 | 2.3391 |  | 5.99852137476812+0.986322020465766i | 6.0791 | 5.99852137476812+0.986322020465766i | 1.09438168420259+3.45667209687682E-03i | 6.0791
774 | 0.774 | 0.58779 | 0.083281 | 0.88516 | 0.39933 | -0.98379 | 0.97177 |  | 6.2877319660357+0.97920912874419i | 6.3635 | 6.2877319660357+0.97920912874419i | 0.297993117301033+2.62442838748271E-03i | 6.3635
775 | 0.775 | 2.2535e-14 | -0.1272 | 0.60811 | -0.96406 | 0.99963 | 0.51647 |  | 6.60489765008977+0.972298071419448i | 6.6761 | 6.60489765008977+0.972298071419448i | 0.644100641494564-3.81903044009022E-04i | 6.6761
776 | 0.776 | -0.58779 | -0.33205 | -0.67973 | 0.81262 | -0.99212 | -1.7791 |  | 6.9543061164078+0.965596700372555i | 7.021 | 6.9543061164078+0.965596700372555i | -0.855989518915837-3.07186435735379E-03i | 7.021
777 | 0.777 | -0.95106 | -0.52218 | -0.83774 | -0.057503 | 0.96144 | -1.407 |  | 7.34116394538238+0.959115187733i | 7.4036 | 7.34116394538238+0.959115187733i | 6.95912090761663E-02-3.21708007386259E-03i | 7.4036
778 | 0.778 | -0.95106 | -0.68916 | 0.39672 | -0.74033 | -0.90831 | -2.8921 |  | 7.77185678203713+0.952866648543184i | 7.8301 | 7.77185678203713+0.952866648543184i | -1.25120659716541-6.97252871713718E-04i | 7.8301
779 | 0.779 | -0.58779 | -0.82559 | 0.97176 | 0.98819 | 0.83397 | 1.3805 |  | 8.25430320186476+0.946867989184446i | 8.3084 | 8.25430320186476+0.946867989184446i | 2.79133707545408+2.40018159714916E-03i | 8.3084
780 | 0.78 | -3.3315e-14 | -0.92543 | -0.068427 | -0.50195 | -0.74016 | -2.236 |  | 8.79844414566373+0.941141082148339i | 8.8486 | 8.79844414566373+0.941141082148339i | -1.31431770571297+3.50929534594954E-03i | 8.8486
781 | 0.781 | 0.58779 | -0.98425 | -0.99488 | -0.35717 | 0.62906 | -1.1195 |  | 9.41693265037581+0.935714423097088i | 9.4633 | 9.41693265037581+0.935714423097088i | -0.724821725094895+1.71129379252533E-03i | 9.4633
782 | 0.782 | 0.95106 | -0.99945 | -0.26767 | 0.95096 | -0.50327 | 0.13163 |  | 10.1261265070687+0.930625517078095i | 10.1688 | 10.1261265070687+0.930625517078095i | 0.181682503411561-1.50435087166737E-03i | 10.1688
783 | 0.783 | 0.95106 | -0.97034 | 0.90445 | -0.83831 | 0.36573 | 0.41259 |  | 10.9475513238471+0.925924396882808i | 10.9866 | 10.9475513238471+0.925924396882808i | 0.4356876610954-3.47378482749863E-03i | 10.9866
784 | 0.784 | 0.58779 | -0.89822 | 0.57322 | 0.1029 | -0.21965 | 0.14604 |  | 11.910116366551+0.921678953187191i | 11.9457 | 11.910116366551+0.921678953187191i | 0.459293346060644-2.56552054675803E-03i | 11.9457
785 | 0.785 | 4.4096e-14 | -0.78629 | -0.7108 | 0.70895 | 0.068433 | -0.71971 |  | 13.0535774357694+0.917983265728403i | 13.0858 | 13.0535774357694+0.917983265728403i | 6.60338234804371E-02+4.68031948395799E-04i | 13.0858
786 | 0.786 | -0.58779 | -0.6395 | -0.81335 | -0.99414 | 0.084377 | -2.9504 |  | 14.4341503071806+0.914971109970932i | 14.4631 | 14.4341503071806+0.914971109970932i | -1.72660677262895+3.11386477194061E-03i | 14.4631
787 | 0.787 | -0.95106 | -0.46437 | 0.43603 | 0.54081 | -0.23522 | -0.6738 |  | 16.1340128026647+0.912838821746477i | 16.1598 | 16.1340128026647+0.912838821746477i | 0.738062046068911+3.18015867522694E-03i | 16.1598
788 | 0.788 | -0.95106 | -0.26866 | 0.96065 | 0.31427 | 0.38056 | 0.43577 |  | 18.2782484627972+0.911886069974585i | 18.301 | 18.2782484627972+0.911886069974585i | 1.65481640324652+6.11995504701257E-04i | 18.301
789 | 0.789 | -0.58779 | -0.061035 | -0.1115 | -0.93589 | -0.51702 | -2.2132 |  | 21.0670517834295+0.912593356009702i | 21.0868 | 21.0670517834295+0.912593356009702i | -1.56158435337143-2.46314736437635E-03i | 21.0868
790 | 0.79 | 1.9669e-15 | 0.14929 | -0.99832 | 0.86227 | 0.64141 | 0.65465 |  | 24.8420653682097+0.915781650295199i | 24.8589 | 24.8420653682097+0.915781650295199i | 0.509361192631196-3.49780840200096E-03i | 24.8589
791 | 0.791 | 0.58779 | 0.353 | -0.22576 | -0.14809 | -0.75082 | -0.18388 |  | 30.2381056848304+0.922977513903071i | 30.2522 | 30.2381056848304+0.922977513903071i | -1.12280802791405-1.63486997099344E-03i | 30.2522
792 | 0.792 | 0.95106 | 0.54107 | 0.92205 | -0.6761 | 0.84269 | 2.5808 |  | 38.583530440892+0.937376567372057i | 38.5949 | 38.583530440892+0.937376567372057i | 1.08678087997759+1.58240174954238E-03i | 38.5949
793 | 0.793 | 0.95106 | 0.70515 | 0.53726 | 0.99803 | -0.91489 | 2.2766 |  | 53.2032450588783+0.966979128863308i | 53.212 | 53.2032450588783+0.966979128863308i | 0.616326219138221+3.48880508003234E-03i | 53.212
794 | 0.794 | 0.58779 | 0.83797 | -0.74055 | -0.57855 | 0.96572 | 1.0724 |  | 85.4276517199888+1.0390505365652i | 85.434 | 85.4276517199888+1.0390505365652i | -0.356309728609078+2.50506733238749E-03i | 85.434
795 | 0.795 | 8.8137e-15 | 0.93366 | -0.78744 | -0.27071 | -0.994 | -1.1185 |  | 215.120031880388+1.34577815261622i | 215.1242 | 215.120031880388+1.34577815261622i | -2.05146471516439-5.53878927837027E-04i | 215.1242
796 | 0.796 | -0.58779 | 0.98795 | 0.47453 | 0.91888 | 0.99906 | 2.7926 |  | -421.064043836676-0.190446570092557i | 421.0641 | -421.064043836676-0.190446570092557i | 2.39623347667631-3.15398951082298E-03i | 421.0641
797 | 0.797 | -0.95106 | 0.99846 | 0.94775 | -0.88443 | -0.9808 | -0.87008 |  | -106.795690681381+0.560660451466065i | 106.7972 | -106.795690681381+0.560660451466065i | -0.913736589235509-3.14132166792185E-03i | 106.7972
798 | 0.798 | -0.95106 | 0.96471 | -0.15436 | 0.19297 | 0.93963 | 0.99189 |  | -61.2874674853974+0.665106755534301i | 61.2911 | -61.2874674853974+0.665106755534301i | 0.978847631154145-5.26369494477879E-04i | 61.2911
799 | 0.799 | -0.58779 | 0.88819 | -0.99989 | 0.64185 | -0.87652 | -0.93415 |  | -43.0433475347965+0.704043482124061i | 43.0491 | -43.0433475347965+0.704043482124061i | -1.2376409857592+2.5246294237339E-03i | 43.0491
800 | 0.8 | -1.9594e-14 | 0.77231 | -0.18344 | -0.99985 | 0.79294 | 0.38196 |  | -33.2115958478698+0.722836234387894i | 33.2195 | -33.2115958478698+0.722836234387894i | -0.394593793890559+3.48421450906351E-03i | 33.2195
801 | 0.801 | 0.58779 | 0.6222 | 0.93792 | 0.61509 | -0.69084 | 2.0722 |  | -27.0650995568081+0.732860285843297i | 27.075 | -27.0650995568081+0.732860285843297i | 0.860287555326567+1.55746136492627E-03i | 27.075
802 | 0.802 | 0.95106 | 0.4445 | 0.50029 | 0.2266 | 0.57261 | 2.6951 |  | -22.8597704922417+0.738312440634051i | 22.8717 | -22.8597704922417+0.738312440634051i | 1.30157900452534-1.65949944777529E-03i | 22.8717
803 | 0.803 | 0.95106 | 0.24711 | -0.76891 | -0.89996 | -0.44101 | -0.91172 |  | -19.8021488293008+0.741101923909993i | 19.816 | -19.8021488293008+0.741101923909993i | -2.10552342993341-3.50172380683771E-03i | 19.816
804 | 0.804 | 0.58779 | 0.038758 | -0.76005 | 0.90476 | 0.29911 | 1.0704 |  | -17.479392441485+0.742222092800323i | 17.4951 | -17.479392441485+0.742222092800323i | 0.446858351975577-2.44310515912627E-03i | 17.4951
805 | 0.805 | 3.0375e-14 | -0.17131 | 0.51214 | -0.23745 | -0.15023 | -0.046838 |  | -15.6554915646696+0.742240839344986i | 15.6731 | -15.6554915646696+0.742240839344986i | 0.123638288186152+6.39392271326394E-04i | 15.6731
806 | 0.806 | -0.58779 | -0.37378 | 0.93307 | -0.60627 | -0.0021677 | -0.63694 |  | -14.1857491491044+0.741506391401875i | 14.2051 | -14.1857491491044+0.741506391401875i | 0.320578670713814+3.19221440435844E-03i | 14.2051
807 | 0.807 | -0.95106 | -0.55969 | -0.19693 | 0.9996 | 0.15451 | -0.55356 |  | -12.9765149414425+0.740244212082534i | 12.9976 | -12.9765149414425+0.740244212082534i | 0.953244957958474+3.10059244590264E-03i | 12.9976
808 | 0.808 | -0.95106 | -0.72079 | -0.99959 | -0.65036 | -0.30324 | -3.625 |  | -11.9644998938362+0.738606780142171i | 11.9873 | -11.9644998938362+0.738606780142171i | -1.95373181590064+4.40426418955354E-04i | 11.9873
809 | 0.809 | -0.58779 | -0.84994 | -0.14076 | -0.18202 | 0.4449 | -1.3156 |  | -11.1053953553667+0.736700978739375i | 11.1298 | -11.1053953553667+0.736700978739375i | 0.125474571029538-2.5845907407251E-03i | 11.1298
810 | 0.81 | -4.1156e-14 | -0.94141 | 0.95204 | 0.87917 | -0.57616 | 0.31364 |  | -10.3672545469347+0.7346040242381i | 10.3932 | -10.3672545469347+0.7346040242381i | 1.25955195563905-3.4685218555893E-03i | 10.3932
811 | 0.811 | 0.58779 | -0.99116 | 0.46239 | -0.92322 | 0.69397 | -0.17023 |  | -9.72646299286667+0.732373164835867i | 9.754 | -9.72646299286667+0.732373164835867i | 0.235046296880279-1.47911460236726E-03i | 9.754
812 | 0.812 | 0.95106 | -0.99697 | -0.79583 | 0.28143 | -0.79557 | -1.3559 |  | -9.16518872022843+0.730051818436747i | 9.1942 | -9.16518872022843+0.730051818436747i | -1.31228371987702+1.73559752559212E-03i | 9.1942
813 | 0.813 | 0.95106 | -0.95859 | -0.73124 | 0.56942 | 0.8786 | 0.70924 |  | -8.66971481214816+0.727673587310673i | 8.7002 | -8.66971481214816+0.727673587310673i | 0.712124108868159+3.51253322616276E-03i | 8.7002
814 | 0.814 | 0.58779 | -0.87773 | 0.5488 | -0.99727 | -0.9411 | -1.6795 |  | -8.22931751484502+0.725264960120766i | 8.2612 | -8.22931751484502+0.725264960120766i | -1.39272503170209+2.37967135067062E-03i | 8.2612
815 | 0.815 | 5.1936e-14 | -0.75795 | 0.91664 | 0.68427 | 0.98163 | 1.8246 |  | -7.8354924253289+0.722847176523464i | 7.8688 | -7.8354924253289+0.722847176523464i | 2.5835516626353-7.24520468819993E-04i | 7.8688
816 | 0.816 | -0.58779 | -0.60458 | -0.23913 | 0.13705 | -0.99924 | -2.2937 |  | -7.48140896039683+0.720437542596135i | 7.516 | -7.48140896039683+0.720437542596135i | -1.09694680760512-3.2285164273032E-03i | 7.516
817 | 0.817 | -0.95106 | -0.42441 | -0.99743 | -0.85657 | 0.99351 | -2.236 |  | -7.16151822123517+0.718050377359654i | 7.1974 | -7.16151822123517+0.718050377359654i | -0.856344030521872-3.05799554293956E-03i | 7.1974
818 | 0.818 | -0.95106 | -0.22543 | -0.09783 | 0.93976 | -0.96458 | -1.2991 |  | -6.87126618613879+0.715697706111221i | 6.9084 | -6.87126618613879+0.715697706111221i | -0.122200568452582-3.54218047024065E-04i | 6.9084
819 | 0.819 | -0.58779 | -0.016461 | 0.96438 | -0.32483 | 0.91313 | 0.94843 |  | -6.60688064038991+0.713389776529534i | 6.6453 | -6.60688064038991+0.713389776529534i | 1.5490151167272+2.64299519689747E-03i | 6.6453
820 | 0.82 | -6.2717e-14 | 0.19324 | 0.42362 | -0.5314 | -0.84035 | -0.75489 |  | -6.36521063621008+0.711135448630168i | 6.4048 | -6.36521063621008+0.711135448630168i | -0.952899705613069+3.45073989424534E-03i | 6.4048
821 | 0.821 | 0.58779 | 0.39438 | -0.82127 | 0.99287 | 0.74795 | 1.9017 |  | -6.1436039711813+0.708942493559428i | 6.1844 | -6.1436039711813+0.708942493559428i | 0.917634023993871+1.39987687647851E-03i | 6.1844
822 | 0.822 | 0.95106 | 0.57803 | -0.70107 | -0.71677 | -0.63808 | -0.52682 |  | -5.93981258130996+0.706817825457313i | 5.9817 | -5.93981258130996+0.706817825457313i | -2.05334601807274-1.81065014435639E-03i | 5.9817
823 | 0.823 | 0.95106 | 0.73607 | 0.58443 | -0.091806 | 0.51331 | 2.6931 |  | -5.75191870158741+0.704767683713979i | 5.7949 | -5.75191870158741+0.704767683713979i | 1.01090124470024-3.52122682681373E-03i | 5.7949
824 | 0.824 | 0.58779 | 0.86148 | 0.89851 | 0.83218 | -0.37655 | 2.8034 |  | -5.57827666443056+0.702797777927094i | 5.6224 | -5.57827666443056+0.702797777927094i | 1.3573973829221-2.31480411717546E-03i | 5.6224
825 | 0.825 | 7.3497e-14 | 0.9487 | -0.28089 | -0.95435 | 0.231 | -0.055535 |  | -5.41746660534011+0.700913404542303i | 5.4626 | -5.41746660534011+0.700913404542303i | -1.0054252130556+8.0921224226943E-04i | 5.4626
826 | 0.826 | -0.58779 | 0.99387 | -0.9934 | 0.36756 | -0.080056 | -0.29981 |  | -5.26825732863701+0.699119541886603i | 5.3144 | -5.26825732863701+0.699119541886603i | -0.710602737896457+3.26287371267293E-03i | 5.3144
827 | 0.827 | -0.95106 | 0.99499 | -0.054712 | 0.49228 | -0.072758 | 0.40874 |  | -5.1295762877624+0.69742092843555i | 5.1768 | -5.1295762877624+0.69742092843555i | 0.36046039655357+3.01355661780008E-03i | 5.1768
828 | 0.828 | -0.95106 | 0.952 | 0.97491 | -0.98642 | 0.22387 | 0.21331 |  | -5.00048514027281+0.695822128213497i | 5.0487 | -5.00048514027281+0.695822128213497i | 0.212011847648212+2.67796307387629E-04i | 5.0487
829 | 0.829 | -0.58779 | 0.86682 | 0.38406 | 0.74778 | -0.36976 | 1.0411 |  | -4.8801597075559+0.694327585937038i | 4.9293 | -4.8801597075559+0.694327585937038i | 0.76606765520351-2.69980761159358E-03i | 4.9293
830 | 0.83 | 2.9409e-14 | 0.74321 | -0.84517 | 0.046369 | 0.50701 | 0.45143 |  | -4.76787344175314+0.692941674396266i | 4.818 | -4.76787344175314+0.692941674396266i | -0.286721690314984-3.43087933621982E-03i | 4.818
831 | 0.831 | 0.58779 | 0.58667 | -0.66958 | -0.80607 | -0.63242 | -0.93362 |  | -4.66298370548729+0.691668735451698i | 4.714 | -4.66298370548729+0.691668735451698i | -2.1061461808275-1.31979591710127E-03i | 4.714
832 | 0.832 | 0.95106 | 0.40411 | 0.61896 | 0.96696 | 0.74307 | 3.6842 |  | -4.56492032317071+0.690513116282821i | 4.6169 | -4.56492032317071+0.690513116282821i | 2.32613526344031+1.88461209518034E-03i | 4.6169
833 | 0.833 | 0.95106 | 0.20365 | 0.87869 | -0.40953 | -0.83636 | 0.78751 |  | -4.47317597839529+0.689479201786717i | 4.526 | -4.47317597839529+0.689479201786717i | -0.372519645086728+3.52779937209515E-03i | 4.526
834 | 0.834 | 0.58779 | -0.0058433 | -0.32212 | -0.45213 | 0.91012 | 0.71781 |  | -4.38729812086306+0.688571444055574i | 4.441 | -4.38729812086306+0.688571444055574i | 0.132485391007995+2.2485425322359E-03i | 4.441
835 | 0.835 | -1.8628e-14 | -0.21508 | -0.98751 | 0.97792 | -0.96263 | -1.1873 |  | -4.30688211482387+0.687794389574206i | 4.3615 | -4.30688211482387+0.687794389574206i | -0.970814530643712-8.93416576525072E-04i | 4.3615
836 | 0.836 | -0.58779 | -0.41478 | -0.011492 | -0.77723 | 0.99265 | -0.79863 |  | -4.23156541415272+0.687152704795233i | 4.287 | -4.23156541415272+0.687152704795233i | 0.209011637252955-3.29526556492568E-03i | 4.287
837 | 0.837 | -0.95106 | -0.59609 | 0.98362 | -0.00083566 | -0.9995 | -1.5639 |  | -4.16102259084747+0.686651200523097i | 4.2173 | -4.16102259084747+0.686651200523097i | -1.21350121185771E-02-2.96730243884115E-03i | 4.2173
838 | 0.838 | -0.95106 | -0.75098 | 0.34379 | 0.77828 | 0.983 | 0.40303 |  | -4.09496107641047+0.68629485550722i | 4.1521 | -4.09496107641047+0.68629485550722i | 2.10531817103792-1.8121325727092E-04i | 4.1521
839 | 0.839 | -0.58779 | -0.87259 | -0.86748 | -0.97757 | -0.94355 | -4.249 |  | -4.03311750190307+0.686088839630193i | 4.0911 | -4.03311750190307+0.686088839630193i | -2.79295215244264+2.75499376313711E-03i | 4.0911
840 | 0.84 | 7.8476e-15 | -0.95552 | -0.63685 | 0.45064 | 0.88207 | -0.25965 |  | -3.97525454260565+0.686038537025574i | 4.034 | -3.97525454260565+0.686038537025574i | 0.690486714208505+3.40895214477542E-03i | 4.034
841 | 0.841 | 0.58779 | -0.99609 | 0.65234 | 0.41105 | -0.79999 | -0.1449 |  | -3.9211581905183+0.686149569287606i | 3.9807 | -3.9211581905183+0.686149569287606i | 0.261468745336679+1.23891996202488E-03i | 3.9807
842 | 0.842 | 0.95106 | -0.99251 | 0.85723 | -0.96739 | 0.69922 | 0.54761 |  | -3.87063539069273+0.686427819228982i | 3.931 | -3.87063539069273+0.686427819228982i | 0.592231874004293-1.95743882614796E-03i | 3.931
843 | 0.843 | 0.95106 | -0.94494 | -0.36274 | 0.80508 | -0.58213 | -0.13368 |  | -3.82351198871726+0.686879455233792i | 3.8847 | -3.82351198871726+0.686879455233792i | -0.134096194106687-3.53224690294115E-03i | 3.8847
844 | 0.844 | 0.58779 | -0.85548 | -0.97977 | -0.044699 | 0.45144 | -0.84073 |  | -3.77963094517856+0.687510956581249i | 3.8417 | -3.77963094517856+0.687510956581249i | -0.569519005109162-2.18092650935357E-03i | 3.8417
845 | 0.845 | 2.933e-15 | -0.72811 | 0.03175 | -0.74888 | -0.31021 | -1.7555 |  | -3.73885078051783+0.688329139817957i | 3.8017 | -3.73885078051783+0.688329139817957i | -1.02898382687851+9.77082750042911E-04i | 3.8017
846 | 0.846 | -0.58779 | -0.56846 | 0.9905 | 0.98614 | 0.16174 | 0.98213 |  | -3.70104421930311+0.689341186703826i | 3.7647 | -3.70104421930311+0.689341186703826i | 2.13288692762337+3.3256724724196E-03i | 3.7647
847 | 0.847 | -0.95106 | -0.38361 | 0.30287 | -0.49082 | -0.0094875 | -1.5321 |  | -3.66609700797474+0.690554673573538i | 3.7306 | -3.66609700797474+0.690554673573538i | -0.202260023251375+2.91926086784544E-03i | 3.7306
848 | 0.848 | -0.95106 | -0.18176 | -0.88818 | -0.36911 | -0.14298 | -2.5331 |  | -3.63390688457638+0.691977602634672i | 3.6992 | -3.63390688457638+0.691977602634672i | -1.40039414936853+9.45210510640352E-05i | 3.6992
849 | 0.849 | -0.58779 | 0.028145 | -0.60292 | 0.95485 | 0.29212 | 0.084406 |  | -3.6043826817673+0.693618435428341i | 3.6705 | -3.6043826817673+0.693618435428341i | 0.648794667576598-2.80852040945365E-03i | 3.6705
850 | 0.85 | -1.3714e-14 | 0.2368 | 0.6845 | -0.83125 | -0.43443 | -0.34438 |  | -3.57744354778103+0.695486128622447i | 3.6444 | -3.57744354778103+0.695486128622447i | -0.575465435825953-3.38497152802369E-03i | 3.6444
851 | 0.851 | 0.58779 | 0.43497 | 0.83416 | 0.090142 | 0.5666 | 2.5137 |  | -3.55301827230169+0.697590172550191i | 3.6209 | -3.55301827230169+0.697590172550191i | 1.4928310087024-1.15729772788162E-03i | 3.6209
852 | 0.852 | 0.95106 | 0.61385 | -0.40269 | 0.71793 | -0.68553 | 1.1946 |  | -3.53104470614748+0.699940632714326i | 3.5997 | -3.53104470614748+0.699940632714326i | -0.373813919895919+2.02908646915881E-03i | 3.5997
853 | 0.853 | 0.95106 | 0.76552 | -0.9702 | -0.99267 | 0.78846 | 0.54216 |  | -3.51146926563436+0.702548194743725i | 3.5811 | -3.51146926563436+0.702548194743725i | -1.18053200908695+3.53456674033542E-03i | 3.5811
854 | 0.854 | 0.58779 | 0.88327 | 0.074932 | 0.52999 | -0.87297 | 1.203 |  | -3.4942465138161+0.705424213039209i | 3.5647 | -3.4942465138161+0.705424213039209i | -0.271694638168504+2.11199677789153E-03i | 3.5647
855 | 0.855 | 2.4494e-14 | 0.96186 | 0.99552 | 0.32641 | 0.9371 | 3.2209 |  | -3.47933881231376+0.708580763633165i | 3.5508 | -3.47933881231376+0.708580763633165i | 2.26093268038455-1.06016036544845E-03i | 3.5508
856 | 0.856 | -0.58779 | 0.99781 | 0.26138 | -0.94033 | -0.97934 | -1.2483 |  | -3.46671603855391+0.712030701741731i | 3.5391 | -3.46671603855391+0.712030701741731i | -1.65235173628569-3.35407611917213E-03i | 3.5391
857 | 0.857 | -0.95106 | 0.98954 | -0.90722 | 0.8557 | 0.99872 | 0.98569 |  | -3.45635536404516+0.71578772457063i | 3.5297 | -3.45635536404516+0.71578772457063i | 0.95228257357562-2.86946084326584E-03i | 3.5297
858 | 0.858 | -0.95106 | 0.93741 | -0.56786 | -0.1354 | -0.99477 | -1.7117 |  | -3.44824109075096+0.719866439808499i | 3.5226 | -3.44824109075096+0.719866439808499i | -1.69806424219615-7.77190890768481E-06i | 3.5226
859 | 0.859 | -0.58779 | 0.84372 | 0.71537 | -0.68549 | 0.96759 | 1.2534 |  | -3.44236454302362+0.724282440743035i | 3.5177 | -3.44236454302362+0.724282440743035i | 0.992284319997287+2.86035530809009E-03i | 3.5177
860 | 0.86 | -3.5275e-14 | 0.71264 | 0.80954 | 0.99715 | -0.91782 | 1.6015 |  | -3.43872401359779+0.729052388504285i | 3.5152 | -3.43872401359779+0.729052388504285i | 0.882774039607072+3.35895193099616E-03i | 3.5152
861 | 0.861 | 0.58779 | 0.54997 | -0.44189 | -0.56805 | 0.84661 | 0.97442 |  | -3.43732476296498+0.734194102503221i | 3.5149 | -3.43732476296498+0.734194102503221i | -0.165252892638894+1.07497838086285E-03i | 3.5149
862 | 0.862 | 0.95106 | 0.36292 | -0.95882 | -0.28303 | -0.75563 | -0.68351 |  | -3.438179071926+0.739726659878886i | 3.5169 | -3.438179071926+0.739726659878886i | -1.99357280466491-2.09951186635397E-03i | 3.5169
863 | 0.863 | 0.95106 | 0.15978 | 0.11797 | 0.92386 | 0.64701 | 2.7997 |  | -3.44130634833345+0.745670505117973i | 3.5212 | -3.44130634833345+0.745670505117973i | 1.69541141175728-3.53475748689162E-03i | 3.5212
864 | 0.864 | 0.58779 | -0.050433 | 0.99868 | -0.87838 | -0.52328 | 0.13438 |  | -3.44673328931569+0.752047571119086i | 3.5278 | -3.44673328931569+0.752047571119086i | -0.39919515424394-2.04179485854557E-03i | 3.5278
865 | 0.865 | 4.6055e-14 | -0.25841 | 0.21941 | 0.18037 | 0.38732 | 0.52869 |  | -3.45449410146971+0.758881413093671i | 3.5369 | -3.45449410146971+0.758881413093671i | 0.784896450199519+1.14259937988921E-03i | 3.5369
866 | 0.866 | -0.58779 | -0.45494 | -0.92455 | 0.65163 | -0.24232 | -1.558 |  | -3.46463078216183+0.766197356916481i | 3.5483 | -3.46463078216183+0.766197356916481i | -0.521690978110044+3.38045939588501E-03i | 3.5483
867 | 0.867 | -0.95106 | -0.6313 | -0.53175 | -0.99955 | 0.091668 | -3.022 |  | -3.47719346609481+0.774022663909149i | 3.5623 | -3.47719346609481+0.774022663909149i | -1.44499008928563+2.81793236276587E-03i | 3.5623
868 | 0.868 | -0.95106 | -0.77968 | 0.74492 | 0.60494 | 0.061129 | -0.31976 |  | -3.49224084226037+0.782386714003228i | 3.5788 | -3.49224084226037+0.782386714003228i | 1.4111845070299-7.8981914752087E-05i | 3.5788
869 | 0.869 | -0.58779 | -0.8935 | 0.7834 | 0.23907 | -0.2125 | -0.67132 |  | -3.50984064774292+0.79132120996065i | 3.5979 | -3.50984064774292+0.79132120996065i | 0.815656028456868-2.9104672356468E-03i | 3.5979
870 | 0.87 | -5.6836e-14 | -0.96772 | -0.48026 | -0.90547 | 0.35891 | -1.9945 |  | -3.5300702458738+0.800860405421852i | 3.6198 | 0 | -1.02032611455692-3.33090902692559E-03i | 6.5346e-14
871 | 0.871 | 0.58779 | -0.99904 | -0.94564 | 0.89923 | -0.49693 | -0.9546 |  | -3.55301729803246+0.811041360051548i | 3.6444 | 0 | -0.541442805114657-9.92011507062837E-04i | 8.4472e-14
872 | 0.872 | 0.95106 | -0.98608 | 0.1608 | -0.22497 | 0.62335 | 0.52416 |  | -3.57878053991006+0.821904225708157i | 3.6719 | 0 | 0.554821171540679+2.16867259610713E-03i | 7.8768e-14
873 | 0.873 | 0.95106 | -0.92941 | 0.99997 | -0.61641 | -0.73522 | -0.33001 |  | -3.60747067526142+0.833492568053655i | 3.7025 | 0 | -0.358737904365641+3.53281902771053E-03i | 6.8396e-14
874 | 0.874 | 0.58779 | -0.83154 | 0.17702 | 0.99988 | 0.82991 | 1.7631 |  | -3.63921140252881+0.845853728868356i | 3.7362 | 0 | 2.00288303004791+1.97036303832109E-03i | 3.9331e-14
875 | 0.875 | 6.7617e-14 | -0.69681 | -0.94016 | -0.64057 | -0.90523 | -3.1828 |  | -3.67414059239678+0.859039235172745i | 3.7732 | 0 | -2.48341170477881-1.22435013518956E-03i | 2.1335e-14
876 | 0.876 | -0.58779 | -0.5312 | -0.49463 | -0.19461 | 0.9594 | -0.84883 |  | -3.7124116380856+0.873105262388986i | 3.8137 | 0 | 0.277159407162913-3.4048064102627E-03i | 5.5182e-14
877 | 0.877 | -0.95106 | -0.34205 | 0.77306 | 0.88521 | -0.99117 | -0.626 |  | -3.75419500369698+0.888113160000866i | 3.8578 | 0 | 0.672774061923092-2.76470646518104E-03i | 8.9402e-14
878 | 0.878 | -0.95106 | -0.13773 | 0.7558 | -0.91822 | 0.9998 | -0.25141 |  | -3.79968000139075+0.904130049767247i | 3.9058 | 0 | 0.836974001451729+1.65688162663971E-04i | 8.5855e-14
879 | 0.879 | -0.58779 | 0.072695 | -0.51773 | 0.26911 | -0.98508 | -1.7488 |  | -3.84907683345627+0.921229508501568i | 3.9578 | 0 | -1.23994882042398+2.95882600657113E-03i | 8.9877e-14
880 | 0.88 | -7.8397e-14 | 0.2799 | -0.9307 | 0.57992 | 0.94735 | 0.87646 |  | -3.90261894288454+0.939492349549802i | 4.0141 | 0 | 0.589604295703066+3.30085970780744E-03i | 2.5619e-14
881 | 0.881 | 0.58779 | 0.47469 | 0.20332 | -0.99814 | -0.8875 | -0.61984 |  | -3.96056572443405+0.959007520117169i | 4.075 | 0 | -1.68419611077296+9.08447082625601E-04i | 8.8889e-14
882 | 0.882 | 0.95106 | 0.64844 | 0.99939 | 0.67487 | 0.80693 | 4.0807 |  | -4.02320565904316+0.979873134832184i | 4.1408 | 0 | 2.48603629700177-2.23652699858007E-03i | 4.181e-14
883 | 0.883 | 0.95106 | 0.79346 | 0.1343 | 0.14974 | -0.70751 | 1.3211 |  | -4.09085994738345+1.00219767041129i | 4.2118 | 0 | -0.415817720328371-3.52875253044498E-03i | 6.0761e-14
884 | 0.884 | 0.58779 | 0.9033 | -0.95402 | -0.86311 | 0.59157 | 0.26552 |  | -4.16388673467122+1.02610135130419i | 4.2885 | 0 | -1.22146904656006-1.89774434508172E-03i | 1.0173e-13
885 | 0.885 | -2.4509e-14 | 0.9731 | -0.4566 | 0.9353 | -0.46181 | 0.98999 |  | -4.24268603899948+1.05171776300736i | 4.3711 | 0 | 1.39553244910401E-02+1.30536338775106E-03i | 5.3357e-14
886 | 0.886 | -0.58779 | 0.99977 | 0.79976 | -0.31268 | 0.32127 | 1.2203 |  | -4.32770552091474+1.07919573773948i | 4.4602 | 0 | 0.800727627323518+3.42710249657258E-03i | 3.7441e-14
887 | 0.887 | -0.95106 | 0.98212 | 0.72678 | -0.54222 | -0.17323 | 0.042397 |  | -4.41944726363807+1.10870156765552i | 4.5564 | 0 | 5.30806323766664E-03+2.70981521180151E-03i | 4.2974e-14
888 | 0.888 | -0.95106 | 0.92094 | -0.55424 | 0.99432 | 0.021141 | 0.43111 |  | -4.51847577400223+1.14042161393111i | 4.6602 | 0 | 0.461862617719866-2.52294606220547E-04i | 3.5627e-14
889 | 0.889 | -0.58779 | 0.81894 | -0.91402 | -0.70777 | 0.13144 | -1.2592 |  | -4.62542746559284+1.17456539662597i | 4.7722 | 0 | -1.48346790275986-3.00540249134466E-03i | 3.5804e-14
890 | 0.89 | 1.3728e-14 | 0.68064 | 0.24546 | -0.10456 | -0.28095 | 0.54058 |  | -4.74102195197063+1.21136927206943i | 4.8933 | 0 | -0.132583521964573-3.26882207422783E-03i | 1.2466e-14
891 | 0.891 | 0.58779 | 0.51217 | 0.99694 | 0.83922 | 0.4239 | 3.36 |  | -4.86607556351605+1.25110083202603i | 5.0243 | 0 | 2.26189953617057-8.24335443633733E-04i | 4.7947e-14
892 | 0.892 | 0.95106 | 0.321 | 0.091337 | -0.95044 | -0.55695 | -0.144 |  | -5.00151761349281+1.29406419549979i | 5.1662 | 0 | -1.42149005010302+2.30303420081602E-03i | 9.6478e-14
893 | 0.893 | 0.95106 | 0.1156 | -0.96608 | 0.35561 | 0.677 | 1.1332 |  | -5.1484100856601+1.34060641176341i | 5.3201 | 0 | 5.82375304224392E-02+3.52256044460789E-03i | 5.9398e-14
894 | 0.894 | 0.58779 | -0.094921 | -0.41771 | 0.5034 | -0.78124 | -0.20268 |  | -5.3079716110445+1.39112525639132i | 5.4872 | 0 | -0.699810440432042+1.82398252160787E-03i | 4.1895e-14
895 | 0.895 | -2.9478e-15 | -0.30124 | 0.82497 | -0.98844 | 0.86723 | 0.40252 |  | -5.48160686228103+1.44607878706547i | 5.6691 | 0 | 0.707141959987811-1.3855903382192E-03i | 5.0722e-14
896 | 0.896 | -0.58779 | -0.4942 | 0.6964 | 0.7392 | -0.93297 | -0.57935 |  | -5.67094284656997+1.50599714039485i | 5.8675 | 0 | 0.510983230155708-3.44733422448456E-03i | 7.2053e-14
897 | 0.897 | -0.95106 | -0.66526 | -0.58971 | 0.059172 | 0.97692 | -1.1699 |  | -5.87787406036246+1.57149720754705i | 6.0843 | 0 | 0.452800919955835-2.65329166706415E-03i | 7.5752e-14
898 | 0.898 | -0.95106 | -0.80683 | -0.89562 | -0.81359 | -0.99806 | -4.4652 |  | -6.10461913371133+1.6433010427019i | 6.3219 | 0 | -2.70818339642724+3.38749076940365E-04i | 4.4912e-14
899 | 0.899 | -0.58779 | -0.91264 | 0.28714 | 0.96361 | 0.99589 | 0.74622 |  | -6.35379252336724+1.7222591606803i | 6.5831 | 0 | 2.23903938621673+3.05016863403538E-03i | 4.6224e-14
900 | 0.9 | -7.8328e-15 | -0.97799 | 0.99263 | -0.3978 | -0.97047 | -1.3536 |  | -6.62849613135606+1.80938030822526i | 6.871 | 0 | -0.383698712371969+3.2348154244601E-03i | 2.6156e-14
901 | 0.901 | 0.58779 | -1 | 0.048198 | -0.46353 | 0.92238 | 0.094834 |  | -6.93243761977439+1.90586990915057i | 7.1896 | 0 | 0.505262364675951+7.39727255792712E-04i | 6.6803e-14
902 | 0.902 | 0.95106 | -0.97768 | -0.97634 | 0.98052 | -0.85276 | -0.87521 |  | -7.27008495655113+2.01318028107476i | 7.5437 | 0 | -0.84248913416166-2.36815414136639E-03i | 4.2303e-14
903 | 0.903 | 0.95106 | -0.91202 | -0.37803 | -0.7691 | 0.76321 | -0.34489 |  | -7.6468708275264+2.1330770544083i | 7.9388 | 0 | -0.374898734618296-3.51424650007284E-03i | 1.1175e-14
904 | 0.904 | 0.58779 | -0.80594 | 0.84863 | -0.013656 | -0.65585 | -0.039029 |  | -8.069466748415+2.26772823772544i | 8.3821 | 0 | 0.183587350152238-1.74912199926519E-03i | 7.1812e-14
905 | 0.905 | 1.8613e-14 | -0.66414 | 0.66473 | 0.78627 | 0.53317 | 1.32 |  | -8.54615626863615+2.41982547967518i | 8.8821 | 0 | 1.98025219745287+1.46498266087364E-03i | 4.9762e-14
906 | 0.906 | -0.58779 | -0.49289 | -0.62407 | -0.97478 | -0.39804 | -3.0776 |  | -9.08735173188283+2.59275197488048i | 9.45 | 0 | -2.00606916224747+3.46548940716698E-03i | 1.5891e-13
907 | 0.907 | -0.95106 | -0.2998 | -0.87555 | 0.43916 | 0.25362 | -1.4336 |  | -9.7063234227013+2.79081937785284i | 10.0996 | 0 | -0.189636370454407+2.59516987863821E-03i | 7.7045e-14
908 | 0.908 | -0.95106 | -0.09342 | 0.32828 | 0.4227 | -0.10327 | -0.39676 |  | -10.4202504163247+3.01960924418942i | 10.8489 | 0 | 0.648954871170696-4.24999497881548E-04i | 4.1764e-14
909 | 0.909 | -0.58779 | 0.1171 | 0.98646 | -0.97055 | -0.049491 | -0.50427 |  | -11.2517718571041+3.28647707046356i | 11.7219 | 0 | -2.51370850314806E-02-3.09309746919872E-03i | 3.8372e-14
910 | 0.91 | -2.9394e-14 | 0.32243 | 0.00497 | 0.79741 | 0.2011 | 1.3259 |  | -12.2313406495106+3.60131705337949i | 12.7505 | 0 | 1.01220414425827-3.19886024283754E-03i | 6.3056e-14
911 | 0.911 | 0.58779 | 0.51347 | -0.98478 | -0.031888 | -0.348 | -0.26342 |  | -13.4009094589083+3.97775974209535i | 13.9788 | 0 | -1.36295279507465-6.54673483913566E-04i | 1.8208e-14
912 | 0.912 | 0.95106 | 0.68175 | -0.33766 | -0.75732 | 0.48678 | 1.0246 |  | -14.8199205000403+4.43511823614964i | 15.4693 | 0 | -0.615062102348416+2.43184759441346E-03i | 8.6711e-14
913 | 0.913 | 0.95106 | 0.81981 | 0.87071 | 0.98393 | -0.6142 | 3.0113 |  | -16.5754742922969+5.00169221150836i | 17.3137 | 0 | 1.23056848388023+3.50381570485394E-03i | 4.6213e-14
914 | 0.914 | 0.58779 | 0.92153 | 0.63181 | -0.47961 | 0.72727 | 2.3888 |  | -18.8005264337369+5.72068040752269i | 19.6516 | 0 | 0.874780375384033+1.67320787123572E-03i | 4.8138e-14
915 | 0.915 | 4.0175e-14 | 0.9824 | -0.65727 | -0.381 | -0.82335 | -0.87922 |  | -21.70862696409+6.6614681263432i | 22.7077 | 0 | -1.85708379942949-1.5434925327528E-03i | 2.2873e-14
916 | 0.916 | -0.58779 | 0.99973 | -0.85385 | 0.95858 | 0.90021 | 1.4169 |  | -25.66588055917+7.94300851305199i | 26.8669 | 0 | 1.0150849063453-3.4815571086111E-03i | 7.1126e-14
917 | 0.917 | -0.95106 | 0.97275 | 0.36881 | -0.82406 | -0.95605 | -1.3896 |  | -31.3567679612608+9.78770119939145i | 32.8488 | 0 | -1.4039223124236-2.53548485691831E-03i | 4.349e-14
918 | 0.918 | -0.95106 | 0.90265 | 0.97844 | 0.077366 | 0.98956 | 1.997 |  | -40.2263366164447+12.6650687457447i | 42.173 | 0 | 2.0437484263179+5.10993915016848E-04i | 1.2785e-14
919 | 0.919 | -0.58779 | 0.79254 | -0.038268 | 0.7268 | -0.99997 | -0.10668 |  | -55.9428314804851+17.7669941919531i | 58.6964 | 0 | -0.320880839623161+3.13416313810244E-03i | 5.7402e-14
920 | 0.92 | -5.0955e-14 | 0.6473 | -0.99137 | -0.99104 | 0.98702 | -0.3481 |  | -91.3451917655235+29.2650995828054i | 95.9187 | 0 | -1.00492001459226+3.16097818741826E-03i | 4.4534e-14
921 | 0.921 | 0.58779 | 0.47336 | -0.29665 | 0.51907 | -0.95102 | 0.33256 |  | -244.86551637755+79.1419102155106i | 257.3374 | 0 | -0.730218796747596+5.69225361211594E-04i | 6.4725e-14
922 | 0.922 | 0.95106 | 0.27845 | 0.89116 | 0.3385 | 0.89281 | 3.352 |  | 369.385454221752-120.445445597575i | 388.5263 | 0 | 2.130266915485-2.49407619340452E-03i | 3.0855e-14
923 | 0.923 | 0.95106 | 0.071191 | 0.5977 | -0.94461 | -0.81375 | -0.13842 |  | 106.184921908299-34.9316788501321i | 111.7831 | 0 | -1.14977773982538-3.49127434206865E-03i | 6.4449e-14
924 | 0.924 | 0.58779 | -0.13922 | -0.68924 | 0.849 | 0.7157 | 1.324 |  | 62.3481554626379-20.6936765173356i | 65.6926 | 0 | 0.88038536662918-1.59628586534917E-03i | 1.8053e-14
925 | 0.925 | 6.1736e-14 | -0.34346 | -0.83055 | -0.12268 | -0.60092 | -1.8976 |  | 44.3195721007066-14.8414206916376i | 46.7386 | 0 | -1.55943761999762+1.6210726624508E-03i | 1.0505e-13
926 | 0.926 | -0.58779 | -0.53248 | 0.40865 | -0.69477 | 0.47212 | -0.93426 |  | 34.5032535522722-11.6576544569142i | 36.4194 | 0 | 0.174709004604524+3.49552765023615E-03i | 1.6361e-14
927 | 0.927 | -0.95106 | -0.6979 | 0.9686 | 0.9961 | -0.33229 | -0.01654 |  | 28.3373334086208-9.66014133116682i | 29.9387 | 0 | 1.62443633865683+2.4742725539254E-03i | 6.6887e-14
928 | 0.928 | -0.95106 | -0.83238 | -0.081434 | -0.55745 | 0.1847 | -2.2376 |  | 24.1111465618556-8.29305657121494i | 25.4975 | 0 | -0.45209186103592-5.96680528526274E-04i | 4.8852e-14
929 | 0.929 | -0.58779 | -0.92996 | -0.99611 | -0.29531 | -0.032792 | -2.842 |  | 21.0387441852639-7.30103426262661i | 22.2696 | 0 | -1.31357345311032-3.17334090432525E-03i | 3.5673e-14
930 | 0.93 | -7.2516e-14 | -0.98633 | -0.25508 | 0.92869 | -0.11988 | -0.43259 |  | 18.7084696598312-6.55032371605098i | 19.822 | 0 | 0.564190439404674-3.12119207693745E-03i | 2.8951e-14
931 | 0.931 | 0.58779 | -0.99897 | 0.90994 | -0.87218 | 0.26975 | -0.10368 |  | 16.8838692334599-5.96410144017419i | 17.9063 | 0 | 0.309017492914628-4.83434358435629E-04i | 4.0045e-14
932 | 0.932 | 0.95106 | -0.96734 | 0.56248 | 0.16775 | -0.41332 | 0.30063 |  | 15.419462135682-5.49510321628375i | 16.3694 | 0 | 0.308002654718224+2.55480245415379E-03i | 5.2605e-14
933 | 0.933 | 0.95106 | -0.89282 | -0.71992 | 0.6613 | 0.54724 | 0.54685 |  | 14.2208424368603-5.11266043220304i | 15.112 | 0 | 0.476516378639775+3.47662996617008E-03i | 2.1207e-14
934 | 0.934 | 0.58779 | -0.77874 | -0.80569 | -0.99908 | -0.66838 | -2.6641 |  | 13.2240866930377-4.7960092491055i | 14.0669 | 0 | -2.47837150002583+1.51840231654879E-03i | 3.5426e-14
935 | 0.935 | -3.039e-14 | -0.63013 | 0.44773 | 0.59468 | 0.77391 | 1.1862 |  | 12.3843822921335-4.53059575879224i | 13.1871 | 0 | 1.82251190750739-1.69767631858977E-03i | 1.8753e-14
936 | 0.936 | -0.58779 | -0.4536 | 0.95695 | 0.2515 | -0.86137 | -0.6943 |  | 11.6693942457567-4.30592075891795i | 12.4385 | 0 | 0.359772377351871-3.50739261671443E-03i | 5.3406e-14
937 | 0.937 | -0.95106 | -0.25696 | -0.12445 | -0.91084 | 0.92871 | -1.3146 |  | 11.0552166194888-4.11422433195699i | 11.796 | 0 | -0.097880149842814-2.41156984167287E-03i | 5.2695e-14
938 | 0.938 | -0.95106 | -0.048926 | -0.99899 | 0.89355 | -0.97436 | -2.0798 |  | 10.5238054368952-3.94965178877567i | 11.2406 | 0 | -1.08249304141521+6.82007723999126E-04i | 3.6384e-14
939 | 0.939 | -0.58779 | 0.16127 | -0.21304 | -0.21246 | 0.99727 | 0.14525 |  | 10.0612970998876-3.80770733881934i | 10.7577 | 0 | 0.559667406401139+3.21060716864511E-03i | 4.7837e-14
940 | 0.94 | 1.9609e-14 | 0.36432 | 0.92702 | -0.62646 | -0.99688 | -0.33199 |  | 9.65687548557449-3.68488604199867i | 10.336 | 0 | -0.707913008007097+3.07952587705587E-03i | 7.2006e-14
941 | 0.941 | 0.58779 | 0.55123 | 0.52621 | 1 | 0.97321 | 3.6384 |  | 9.30198978945961-3.57841973142916i | 9.9665 | 0 | 2.49807104427609+3.97352152874868E-04i | 3.0954e-14
942 | 0.942 | 0.95106 | 0.7137 | -0.74925 | -0.63067 | -0.92682 | -0.64199 |  | 8.98980281174116-3.4860978191965i | 9.6421 | 0 | -2.29645093572599-2.6139897974334E-03i | 1.2555e-14
943 | 0.943 | 0.95106 | 0.84453 | -0.77933 | -0.20717 | 0.85878 | 1.6679 |  | 8.71479436499687-3.40613851278287i | 9.3568 | 0 | -0.114118338012339-3.45989139837498E-03i | 5.2023e-14
944 | 0.944 | 0.58779 | 0.93793 | 0.48597 | 0.8911 | -0.77069 | 2.1321 |  | 8.47247139159833-3.33709471343901i | 9.106 | 0 | 0.611951840424104-1.43960413896959E-03i | 6.8966e-14
945 | 0.945 | -8.8286e-15 | 0.98976 | 0.9435 | -0.91306 | 0.6646 | 1.6848 |  | 8.25915294149581-3.27778424960971i | 8.8858 | 0 | 0.687708075994988+1.77325735799239E-03i | 3.8802e-14
946 | 0.946 | -0.58779 | 0.99771 | -0.16723 | 0.25674 | -0.543 | -0.043563 |  | 8.07180861564159-3.22723749561573i | 8.6931 | 0 | -0.467917607625642+3.5171448610295E-03i | 1.1022e-14
947 | 0.947 | -0.95106 | 0.96144 | -1 | 0.59031 | 0.40871 | 0.0094075 |  | 7.90793583408253-3.18465762070119i | 8.5251 | 0 | -1.05718661429164E-02+2.34741448991729E-03i | 3.4194e-14
948 | 0.948 | -0.95106 | 0.88256 | -0.1706 | -0.99884 | -0.26487 | -1.5028 |  | 7.76546574128318-3.14939016074088i | 8.3798 | 0 | -1.43087564551206-7.6692410351785E-04i | 5.2848e-14
949 | 0.949 | -0.58779 | 0.76455 | 0.94237 | 0.66535 | 0.11485 | 1.8993 |  | 7.64269055633606-3.12089957880018i | 8.2553 | 0 | 1.7365028477285-3.24593948326268E-03i | 4.2649e-14
950 | 0.95 | -1.952e-15 | 0.61266 | 0.48896 | 0.1624 | 0.037847 | 1.3019 |  | 7.53820722578595-3.09875114749773i | 8.1503 | 0 | 0.702227358073809-3.03600468593826E-03i | 1.1744e-13
951 | 0.951 | 0.58779 | 0.43361 | -0.77718 | -0.86951 | -0.18966 | -0.81497 |  | 7.45087366443721-3.0825969504245i | 8.0634 | 0 | -1.83522195479673-3.11030597236958E-04i | 1.9278e-14
952 | 0.952 | 0.95106 | 0.23534 | -0.75151 | 0.93069 | 0.33705 | 1.7026 |  | 7.37977488197336-3.07216513022814i | 7.9937 | 0 | 0.504190279814482+2.67160257100556E-03i | 5.0572e-14
953 | 0.953 | 0.95106 | 0.026638 | 0.5233 | -0.30048 | -0.47657 | 0.72395 |  | 7.32419702272237-3.06725174874243i | 7.9405 | 0 | -0.269222880889174+3.44106872138036E-03i | 2.2874e-14
954 | 0.954 | 0.58779 | -0.18324 | 0.9283 | -0.55295 | 0.60496 | 1.3848 |  | 7.28360788356908-3.0677148010643i | 7.9033 | 0 | 0.974303245028207+1.3599387976835E-03i | 6.0068e-14
955 | 0.955 | 1.2733e-14 | -0.385 | -0.2097 | 0.9956 | -0.71922 | -0.31832 |  | 7.2576428802309-3.07347005871262i | 7.8816 | 0 | 7.54900803554548E-02-1.84777025346957E-03i | 7.4984e-14
956 | 0.956 | -0.58779 | -0.5697 | -0.99914 | -0.69865 | 0.81668 | -2.0386 |  | 7.24609574743171-3.08448852194841i | 7.8753 | 0 | -0.8644568458139-3.52477850879249E-03i | 3.6654e-14
957 | 0.957 | -0.95106 | -0.72914 | -0.12784 | -0.11731 | -0.89508 | -2.8204 |  | 7.24891351384091-3.10079534730254i | 7.8843 | 0 | -1.12949567400449-2.2818451434487E-03i | 3.901e-14
958 | 0.958 | -0.95106 | -0.85626 | 0.95595 | 0.84612 | 0.95257 | 0.94732 |  | 7.2661955109832-3.12247019093491i | 7.9087 | 0 | 2.75023415699599+8.51378516632826E-04i | 2.1219e-14
959 | 0.959 | -0.58779 | -0.94543 | 0.45079 | -0.94638 | -0.98782 | -3.0166 |  | 7.29819637472221-3.14964897846553i | 7.9488 | 0 | -1.49971671067122+3.27931656530491E-03i | 2.6944e-14
960 | 0.96 | -2.3513e-14 | -0.99269 | -0.80366 | 0.3436 | 0.99999 | -0.45277 |  | 7.34533319409225-3.18252718189157i | 8.0051 | 0 | 0.52507117624657+2.99065471912425E-03i | 3.5091e-14
961 | 0.961 | 0.58779 | -0.99595 | -0.72228 | 0.51443 | -0.98882 | -1.6048 |  | 7.40819717150238-3.22136476082334i | 8.0783 | 0 | -1.19751774021432+2.24521688401782E-04i | 1.6392e-14
962 | 0.962 | 0.95106 | -0.95507 | 0.55965 | -0.99031 | 0.95456 | 0.51989 |  | 7.48757039700579-3.26649301398581i | 8.1691 | 0 | 0.538243215547669-2.72760607108733E-03i | 3.3e-14
963 | 0.963 | 0.95106 | -0.87185 | 0.91135 | 0.73051 | -0.898 | 0.82306 |  | 7.58444862903239-3.31832369624953i | 8.2786 | 0 | 0.761805814076191-3.42017327325619E-03i | 5.1616e-14
964 | 0.964 | 0.58779 | -0.74999 | -0.25177 | 0.071965 | 0.82047 | 0.47846 |  | 7.70007134110259-3.37736089593284i | 8.4082 | 0 | 0.647215666906265-1.27945428011922E-03i | 3.0349e-14
965 | 0.965 | 3.4294e-14 | -0.59488 | -0.99641 | -0.82098 | -0.72379 | -3.136 |  | 7.83596077663031-3.44421635181761i | 8.5595 | 0 | -2.55193122191477+1.9211701212418E-03i | 8.269e-14
966 | 0.966 | -0.58779 | -0.4134 | -0.08484 | 0.96011 | 0.6102 | 0.48428 |  | 7.99397240452747-3.51962913909247i | 8.7345 | 0 | 1.46586030711699+3.53028896178314E-03i | 2.8576e-14
967 | 0.967 | -0.95106 | -0.2136 | 0.96775 | -0.386 | -0.48236 | -1.0653 |  | 8.17636006540349-3.60449099849842i | 8.9356 | 0 | 0.087162518349108+2.21490129878856E-03i | 2.4805e-14
968 | 0.968 | -0.95106 | -0.0043354 | 0.41177 | -0.47485 | 0.34326 | -0.67522 |  | 8.38586035813868-3.69987906832643i | 9.1658 | 0 | 0.285914107796021-9.35320091166771E-04i | 5.1033e-14
969 | 0.969 | -0.58779 | 0.20512 | -0.82864 | 0.98295 | -0.19614 | -0.42448 |  | 8.62580261798958-3.80709847337619i | 9.4286 | 0 | -2.23050147890289E-02-3.31071830967216E-03i | 5.7229e-14
970 | 0.97 | -4.5074e-14 | 0.40549 | -0.69171 | -0.76084 | 0.044439 | -1.0026 |  | 8.90025345763822-3.9277382354306i | 9.7284 | 0 | -1.39078385533998-2.94350329372857E-03i | 5.0274e-14
971 | 0.971 | 0.58779 | 0.58789 | 0.59496 | -0.026474 | 0.1083 | 1.8525 |  | 9.21420872321434-4.06374546677426i | 10.0705 | 0 | 0.677203812826296-1.37877536092933E-04i | 8.1849e-14
972 | 0.972 | 0.95106 | 0.74422 | 0.8927 | 0.79413 | -0.25851 | 3.1236 |  | 9.57385157451187-4.21752506796038i | 10.4617 | 0 | 1.41082254096416+2.78196656325997E-03i | 6.4585e-14
973 | 0.973 | 0.95106 | 0.86757 | -0.29338 | -0.97184 | 0.40268 | 0.95608 |  | 9.98690442224825-4.39207563264548i | 10.91 | 0 | -0.883883444126892+3.39721764064039E-03i | 9.8792e-14
974 | 0.974 | 0.58779 | 0.95246 | -0.99182 | 0.42761 | -0.53744 | 0.4386 |  | 10.4631166733022-4.59117774816774i | 11.4261 | 0 | -1.10893483414489+1.19819906713847E-03i | 3.8007e-14
975 | 0.975 | 5.5855e-14 | 0.99514 | -0.041683 | 0.43429 | 0.65966 | 2.0474 |  | 11.0149531993884-4.81965974155442i | 12.0232 | 0 | 1.06577516547364-1.99341274796639E-03i | 7.4896e-14
976 | 0.976 | -0.58779 | 0.9937 | 0.97773 | -0.97356 | -0.76647 | -0.35638 |  | 11.6585865764474-5.08378063390397i | 12.7188 | 0 | -0.738564554636201-3.53367290071112E-03i | 5.8475e-14
977 | 0.977 | -0.95106 | 0.94822 | 0.37199 | 0.7896 | 0.85539 | 2.0141 |  | 12.4153614559945-5.39179526811493i | 13.5356 | 0 | 2.03128003856546-2.14662328040914E-03i | 1.0993e-13
978 | 0.978 | -0.95106 | 0.86071 | -0.85207 | -0.019071 | -0.92432 | -1.8858 |  | 13.3140153097836-5.75481128820092i | 14.5045 | 0 | -1.803120768145+1.01869826385199E-03i | 1.0237e-13
979 | 0.979 | -0.58779 | 0.73505 | -0.65984 | -0.76563 | 0.97168 | -0.30653 |  | 14.3941538310246-6.18813023864869i | 15.6679 | 0 | -0.477898752799157+3.34012580112566E-03i | 5.4793e-14
980 | 0.98 | -6.6636e-14 | 0.5768 | 0.62915 | 0.98156 | -0.99634 | 1.1912 |  | 15.7118934725084-6.7134248741119i | 17.0861 | 0 | 0.593522283240987+2.89457881201681E-03i | 5.7897e-14
981 | 0.981 | 0.58779 | 0.39299 | 0.87239 | -0.46832 | 0.99773 | 2.3826 |  | 17.3494300373078-7.36243137521448i | 18.847 | 0 | 1.40203184237533+5.11503315119635E-05i | 9.5966e-14
982 | 0.982 | 0.95106 | 0.19176 | -0.33444 | -0.39282 | -0.97583 | -0.56027 |  | 19.4321378315171-8.18354730679647i | 21.085 | 0 | -1.68095317588036-2.83465130280243E-03i | 6.2105e-14
983 | 0.983 | 0.95106 | -0.017969 | -0.98537 | 0.96215 | 0.93113 | 1.841 |  | 22.1611569602273-9.25440583040604i | 24.0158 | 0 | 0.934209781135163-3.37221565114652E-03i | 5.7756e-15
984 | 0.984 | 0.58779 | -0.2269 | 0.0015519 | -0.81673 | -0.8647 | -1.319 |  | 25.8807451748103-10.7078641640889i | 28.0084 | 0 | -1.67155891290554-1.11622210384377E-03i | 5.0855e-14
985 | 0.985 | 7.7416e-14 | -0.42578 | 0.98589 | 0.064578 | 0.77807 | 1.4028 |  | 31.2330185691122-12.7917118945379i | 33.751 | 0 | 1.81088633265466+2.0644546173908E-03i | 3.5358e-14
986 | 0.986 | -0.58779 | -0.60578 | 0.33151 | 0.73554 | -0.67327 | -0.79978 |  | 39.5688636045157-16.0272255272618i | 42.6915 | 0 | 0.363837443605553+3.53492828721315E-03i | 7.5496e-15
987 | 0.987 | -0.95106 | -0.75894 | -0.8739 | -0.98925 | 0.55275 | -3.0204 |  | 54.2983209438476-21.7302275066063i | 58.4851 | 0 | -1.32780154754139+2.07705221643001E-03i | 4.7497e-14
988 | 0.988 | -0.95106 | -0.87845 | -0.62674 | 0.50807 | -0.41932 | -2.3675 |  | 87.2290906883361-34.4568610927753i | 93.788 | 0 | -0.527317320918898-1.10146281079167E-03i | 6.446e-14
989 | 0.989 | -0.58779 | -0.95902 | 0.66217 | 0.35054 | 0.27609 | -0.258 |  | 225.820967993245-87.9543779246006i | 242.345 | 0 | 1.32001826748224-3.36752132569127E-03i | 3.6813e-14
990 | 0.99 | 2.549e-14 | -0.99709 | 0.85044 | -0.94874 | -0.12642 | -1.2218 |  | -373.682953409628+143.349119870404i | 400.2348 | 0 | -0.198421137174234-2.84391074426496E-03i | 5.6722e-14
991 | 0.991 | 0.58779 | -0.99096 | -0.37487 | 0.84215 | -0.026198 | 0.037915 |  | -101.687550944366+38.3754457973884i | 108.6878 | 0 | 0.43972406940678+3.56076841143539E-05i | 5.2651e-14
992 | 0.992 | 0.95106 | -0.9409 | -0.97708 | -0.10995 | 0.17821 | -0.89866 |  | -58.7189282230089+21.7734226095717i | 62.6258 | 0 | -0.938385767990797+2.88562855439256E-03i | 7.8744e-14
993 | 0.993 | 0.95106 | -0.84914 | 0.044784 | -0.70393 | -0.32606 | -0.88329 |  | -41.2387900363512+15.0057583269832i | 43.8841 | 0 | -1.01944863417506+3.34518236503962E-03i | 2.63e-14
994 | 0.994 | 0.58779 | -0.71974 | 0.99221 | 0.99488 | 0.46629 | 2.3214 |  | -31.7721474049331+11.3295213687767i | 33.7317 | 0 | 2.44349392739096+1.0335727700903E-03i | 1.3252e-14
995 | 0.995 | -1.4709e-14 | -0.55844 | 0.29041 | -0.54676 | -0.59564 | -1.4104 |  | -25.8470671990957+9.01913551777179i | 27.3755 | 0 | -0.827400706776234-2.13425293655041E-03i | 6.5637e-14
996 | 0.996 | -0.58779 | -0.37239 | -0.8941 | -0.30753 | 0.71107 | -1.4507 |  | -21.7972857033381+7.43161758536562i | 23.0293 | 0 | -0.450219975995806-3.53405436509422E-03i | 1.6191e-13
997 | 0.997 | -0.95106 | -0.16982 | -0.59246 | 0.93337 | -0.8099 | -1.5899 |  | -18.8602364083017+6.27268247505801i | 19.876 | 0 | -0.446460042350851-2.00623001386249E-03i | 2.5121e-15
998 | 0.998 | -0.95106 | 0.040264 | 0.69395 | -0.86583 | 0.88982 | -0.19286 |  | -16.637574406823+5.38858098339783i | 17.4884 | 0 | 0.701943982779921+1.18356387772343E-03i | 1.0049e-14
999 | 0.999 | -0.58779 | 0.24857 | 0.8269 | 0.15509 | -0.94896 | -0.30618 |  | -14.9009403966121+4.69115168830612i | 15.6219 | 0 | -1.06598804966263E-02+3.39288838132831E-03i | 8.5265e-14
1000 | 1 | 3.9288e-15 | 0.44585 | -0.4146 | 0.67086 | 0.98593 | 1.6881 |  | -13.510046825679+4.12621342092396i | 14.1261 | 0 | 1.20631650317693+2.79152961101998E-03i | 1.2696e-13
1001 | 1.001 | 0.58779 | 0.62338 | -0.96696 | -0.99845 | -0.99989 | -1.7541 |  | -12.3739690125006+3.65862877690096i | 12.9035 | 0 | -2.96168565106876-1.22344251005395E-04i | 6.1233e-14
1002 | 1.002 | 0.95106 | 0.77327 | 0.087933 | 0.58432 | 0.99049 | 3.3871 |  | -11.4312034265843+3.26460909207585i | 11.8882 | 0 | 1.7061313600029-2.93486761124368E-03i | 3.283e-14
1003 | 1.003 | 0.95106 | 0.88889 | 0.99667 | 0.26389 | -0.95796 | 2.1425 |  | -10.6386715860223+2.9274711392519i | 11.0341 | 0 | 0.351661873840237-3.31613406616043E-03i | 1.2238e-13
1004 | 1.004 | 0.58779 | 0.9651 | 0.24877 | -0.91606 | 0.90307 | 1.7887 |  | -9.96531367618599+2.63516477628364i | 10.3078 | 0 | 0.248387855329131-9.50300850750919E-04i | 6.1389e-14
1005 | 1.005 | -1.0684e-13 | 0.99854 | -0.91262 | 0.88772 | -0.82708 | 0.14655 |  | -9.38818237987973+2.37876528253775i | 9.6849 | 0 | -0.890420692478031+2.20276566154623E-03i | 4.5081e-14
1006 | 1.006 | -0.58779 | 0.98772 | -0.55708 | -0.19992 | 0.73178 | 0.37472 |  | -8.88996820034144+2.15151800231017i | 9.1466 | 0 | -8.63592059492323E-02+3.53105166077507E-03i | 8.3845e-14
1007 | 1.007 | -0.95106 | 0.93311 | 0.72443 | -0.6364 | -0.61939 | -0.5493 |  | -8.45737961593444+1.94821277802199i | 8.6789 | 0 | -0.56409116261451+1.93419933335344E-03i | 1.4351e-14
1008 | 1.008 | -0.95106 | 0.83715 | 0.80181 | 0.99995 | 0.49254 | 2.1804 |  | -8.08005246470503+1.76476252882237i | 8.2705 | 0 | 2.32197480759167-1.26495201002942E-03i | 3.2029e-14
1009 | 1.009 | -0.58779 | 0.70408 | -0.45355 | -0.62067 | -0.35418 | -1.3121 |  | -7.74979740012556+1.59791220507881i | 7.9128 | 0 | -1.35745796094474-3.41621168787306E-03i | 8.7144e-15
1010 | 1.01 | -1.7632e-14 | 0.5398 | -0.95503 | -0.21969 | 0.20755 | -0.42737 |  | -7.46006931966278+1.44503331056198i | 7.5987 | 0 | -0.910232759214695-2.73746696471955E-03i | 7.6554e-14
1011 | 1.011 | 0.58779 | 0.35159 | 0.13092 | 0.89685 | -0.056079 | 1.9111 |  | -7.20558612596452+1.30397595105964i | 7.3226 | 0 | 0.962163666040254+2.09007122294382E-04i | 1.0312e-13
1012 | 1.012 | 0.95106 | 0.1478 | 0.99926 | -0.90776 | -0.096704 | 1.0937 |  | -6.98205015995398+1.17296039056787i | 7.0799 | 0 | -8.22269056721661E-02+2.9823388135841E-03i | 1.1793e-13
1013 | 1.013 | 0.95106 | -0.06254 | 0.20666 | 0.24432 | 0.24723 | 1.5867 |  | -6.78594162392473+1.0504962591944i | 6.8668 | 0 | 0.612362419432116+3.28508825211992E-03i | 8.7288e-14
1014 | 1.014 | 0.58779 | -0.27011 | -0.92945 | 0.60061 | -0.39198 | -0.40314 |  | -6.61436339358633+0.935321443627451i | 6.6802 | 0 | -0.739615931025706+8.66456505711482E-04i | 4.5544e-14
1015 | 1.015 | -8.5274e-14 | -0.46571 | -0.52065 | -0.99937 | 0.52758 | -1.4582 |  | -6.46492312573824+0.826355198500052i | 6.5175 | 0 | -0.915323812781193-2.26995152287226E-03i | 4.1857e-14
1016 | 1.016 | -0.58779 | -0.64066 | 0.75355 | 0.65573 | -0.65086 | -0.47002 |  | -6.33564285796513+0.722661667655371i | 6.3767 | 0 | 0.879498559841098-3.5259219829666E-03i | 4.3245e-14
1017 | 1.017 | -0.95106 | -0.78722 | 0.77523 | 0.17504 | 0.75894 | -0.029073 |  | -6.22488917950429+0.623421111223419i | 6.256 | 0 | 1.77228250289066-1.86100356348805E-03i | 1.0833e-14
1018 | 1.018 | -0.95106 | -0.89888 | -0.49166 | -0.87577 | -0.84929 | -4.0667 |  | -6.13131902447004+0.52790688878411i | 6.154 | 0 | -2.28287411911966+1.34557818254563E-03i | 7.1335e-14
1019 | 1.019 | -0.58779 | -0.9707 | -0.94132 | 0.92592 | 0.91981 | -0.65408 |  | -6.05383751118605+0.435466770214943i | 6.0695 | 0 | 0.738930585989893+3.43747719623926E-03i | 4.2992e-15
1020 | 1.02 | -3.9194e-14 | -0.9995 | 0.17366 | -0.28822 | -0.96886 | -2.0829 |  | -5.99156522290292+0.345507510657647i | 6.0015 | 0 | -1.2205383496068+2.68175537068048E-03i | 4.0499e-14
1021 | 1.021 | 0.58779 | -0.98399 | 0.99999 | -0.56358 | 0.99527 | 1.0355 |  | -5.94381302491924+0.257481883507505i | 5.9494 | 0 | 1.4559191001592-2.95544095508966E-04i | 4.3548e-14
1022 | 1.022 | 0.95106 | -0.92486 | 0.16417 | 0.99672 | -0.99845 | 0.18864 |  | -5.91006302671243+0.170877547942975i | 5.9125 | 0 | 0.359034964401067-3.02801356654369E-03i | 1.2157e-13
1023 | 1.023 | 0.95106 | -0.82474 | -0.94453 | -0.68942 | 0.97831 | -0.52933 |  | -5.88995468377512+0.085207256649069i | 5.8906 | 0 | -0.464410386393439-3.25206362375336E-03i | 5.5214e-14

## 簡易解説
このページはパスワード無しで保護しています
高速フーリエ解析 の簡易解説
RedEditコントロールで入力範囲を選択します
セル範囲の数(要素数)は2の整数乗が条件です
(2,4,8,16,32,64,128,256,512,1024,2048,･･･)
ただし、エクセルの最大行数の制限で、
要素数の最大値は以下の通りとなります
～Excel 2003 : 65536 (=2^16)
Excel 2007～ : 1048576 (=2^20)
セル範囲は、１列または１行の範囲を選択します
注意）RedEditコントロールは動作が不安定です
セル範囲の最初の左上の
セルは、ラベルとして処理より除外します
RedEditコントロールで出力先のセル範囲を設定します
全ての範囲を指定する必要はありません
左上１セルのみの設定でも可です
出力範囲が、入力範囲と重なる位置には設定出来ません
注意）RedEditコントロールは動作が不安定です
逆変換時にチェックをつけます
フーリエ解析の結果は、複素数で出力されますが、
複素数の絶対値で出力させる事も可能です
メッセージを
表示します
高速フーリエ解析を
実行します
表示します。
高速フーリエ解析を
終了します
表示します。

## readme
'
'------------------------------------------------------------------------------
' 高速フーリエ解析 (FFT:Fast Fourier Transform) および サンプルデータ と 解析例
'
FFT for Excel Ver.1.10 Alpha Edition （開発中版）[2010/06/06]
' Akinori Kamegai (C) 2010
'------------------------------------------------------------------------------
'
'
'■■■■■■■■■■■■■■■■■■■■■■■■■■■■■■■■■■■■■■■■■■■■■■■■■■■■■
'
' ★必要なエラー処理や動作確認が十分に出来ていない Alpha Edition（開発途中版）です
' ★動作に致命的な不具合や演算結果が不正確な可能性があります
' ★必ずデータのバックアップを取った上でご利用下さい
'
' ・使用方法（マニュアル等）はありません
'
'■■■■■■■■■■■■■■■■■■■■■■■■■■■■■■■■■■■■■■■■■■■■■■■■■■■■■
'
' ★統合開発環境(IDE)でこのソースを表示される場合は、等幅フォントで表示すると
' コメント（の表など）が崩れずに表示出来ます
' [ツール]-[オプション] (エディタの設定 タブ)-(フォント名)
' 当方の設定例：Terminal (日本語)
'
'■■■■■■■■■■■■■■■■■■■■■■■■■■■■■■■■■■■■■■■■■■■■■■■■■■■■■
'
'
'
'
'
'【動作条件】
' ●Excel VBA 版
' Excel 2000 以降
'
'
'【プログラム動作方法（起動方法）】
' ●Excel VBA 版
' ・解凍したxlsファイルを読み込み※1 後、
' [ツール]-[マクロ]-[マクロ]で、"FFT" を実行して下さい
' ※1 マクロを有効にして読込んで下さい
'
'
'【作動確認（開発環境）】
' ・Windows 2000 SP4 + IE6 + Excel 2000
' ・Windows XP Pro SP2 + IE6 + Excel 2002
'
'
'【免責事項】
' ・このプログラムを使用して不都合や損害等が生じても一切責任を負いません
'
'
'【サポート】
' ・サポートはありません
'
'
'【重要事項】
' ・処理スピードは・・・そこそこ遅いです
' ・今後、仕様等は変更になる可能性があります
'
'
'【仕様・不具合など】
' ・Alpha Edition（開発中版）ですので、仕様は確定していません（今後、変更になる可能性があります）
' ・動作に致命的な不具合や演算結果が不正確な可能性があります（特に、重要なデータを開いた状態で使用しないで下さい）
' ・作成途中で削除されていないステートメントやコメントがあります
'
' ・入力範囲、出力先のRefeditコントロールは、動作が不安定です
'
'
'【制限など】
' ・配列（要素）数は２の整数乗 (2, 4, 8, 16, 32, 64, 128, 256, 512, 1024, 2048, ･･･, 1048576)
' ただし、エクセルの制限で、配列数の最大値は以下の通りとなります
' 上限行数 (～Excel 2003) 2^16 = 65536
' (Excel 2007～) 2^20 = 1048576
'
'
' 【著作権・使用条件等】
' ・この 高速フーリエ解析 (FFT for Excel) と "サンプルデータ と 解析例" の著作権は、Akinori Kamegai が所有しています
' ・Alpha Edition（開発中版）ですので、実務でのご利用はお控え下さい
' （実務でのご利用を禁止しませんが、十分に動作確認の上 自己責任でご利用下さい）
' ・会社内等､自己の業務で使用するケースについては､ご自由にお使い頂いてかまいません
' ・自己の業務以外の商利用の場合はご使用できません
' ※ 高速フーリエ解析 (FFT for Excel) と "サンプルデータ と 解析例" のすべてまたは一部を添付したデータやソフトを
' 配布・販売することは、有償・無償を問わずできません。（自己使用以外のご利用は出来ません）
' ・当方の許可無くこの 高速フーリエ解析 (FFT for Excel) と "サンプルデータ と 解析例" を配布・転載することを禁止します
' ・今後、使用条件は変更になる可能性があります
'
'------------------------------------------------------------------------------------------------------------------------------------
' 注意 ワークシート関数用ユーザー関数のネストは、第２レベル以下の関数の戻り値の文字数が256文字以上になると"#VALUE!"のエラーになります
' 【例】 =BAdd(REPT("1",256),REPT("2",256))
'------------------------------------------------------------------------------------------------------------------------------------
'
'
'【主な更新履歴】
' 日にち バージョン (*:非公開バージョン) 項目 更新内容
' ---------------+------------------------------------+---------+-----------------------------------------------------------------------------------
' [2010/06/04] Ver.1.10 Alpha Edition（開発中版） 変 更 セルの書式設定 変更
' [2010/06/06] Ver.1.00 Alpha Edition（開発中版） 新規公開
' ---------------+------------------------------------+---------+-----------------------------------------------------------------------------------
'